## Rekapitulácia (hidden)
Rekapitulácia rozpočtu |  |  |  |  | Sadzby DPH
[5 empty] | A | B
Stavba Rekonštrukcia primárneho vykurovacieho okruhu CK Jazdecká, Prešov |  |  |  |  | 20% | 20%
Názov objektu | ZRN | VRN | HZS | Kompl.čin. | Ost. náklady | Cena
SO 01 Ústredné vykurovanie - vetva A | 0 | 0 | 0 | 0 | 0 | 0 | 0 | 30.126
Celkom bez DPH | 0 | 0 | 0 | 0 | 0 | 0
DPH 20% z | 0 |  |  |  |  | 0
DPH 20% z | 0 |  |  |  |  | 0
Celkom | [5 empty] | 0

## Krycí list stavby (hidden)
|  |  |  | Krycí list stavby |  |  |  |  | 30.126
Stavba Rekonštrukcia primárneho vykurovacieho okruhu CK Jazdecká, Prešov |  |  |  |  | Miesto:
Ks:
Zákazka: TK-2015-100 |  |  |  | Spracoval: |  |  | Dňa | 15.2.2016
Odberateľ: SPRAVBYTKOMFORT, a.s. Prešov |  |  |  |  | IČO:
DIČ:
Dodávateľ: |  |  |  |  | IČO:
DIČ:
Projektant: |  |  |  |  | IČO:
DIČ:
A | ZRN | Montáž | Materiál | ZRN spolu | B | Ďalšie náklady
1 | HSV | 0 | 0 | 0 | 6 | Ostatné náklady |  | 0
2 | PSV | 0 | 0 | 0 | 7 | Kompletačná činnosť |  | 0
3 | MONT | 0 | 0 | 0 | 8 | HZS |  | 0
4 |  |  |  |  | 9
5 | Spolu |  |  | 0 | 10 | Spolu |  | 0
C | VRN |  |  |  | D | VRN
11 | Zariadenie staveniska |  |  | 0 | 16 | Mimoriadne sťaž.podmienky |  | 0
12 | Územie so sťaž. podmienk. |  |  | 0 | 17 | Horské oblasti |  | 0
13 | Prevádzkové vplyvy |  |  | 0 | 18 | Mimostavenisková doprava |  | 0
14 |  |  |  |  | 19
15 |  |  |  |  | 20 | Spolu |  | 0
| Projektant,rozpočtár |  |  |  | E | Celkové náklady
[5 empty] | 21 | Súčet riadkov 5,10,15,20 |  | 0
[5 empty] | 22 | DPH 20% z | 0 | 0
[5 empty] | 23 | DPH 20% z | 0 | 0
[5 empty] | 24 | Spolu |  | 0
F
|  | Odberateľ |  |  |  | Dodávateľ

## Kryci_list 23618 (hidden)
|  |  |  | Krycí list rozpočtu | [6 empty] | 30.126
Stavba Rekonštrukcia primárneho vykurovacieho okruhu CK Jazdecká, Prešov |  |  |  |  | Miesto:
Objekt SO 01 Ústredné vykurovanie - vetva A
Ks:
Zákazka: TK-2015-100 |  |  |  | Spracoval: |  |  | Dňa | 15.2.2016
Odberateľ: SPRAVBYTKOMFORT, a.s. Prešov |  |  |  |  | IČO:
DIČ:
Dodávateľ: |  |  |  |  | IČO:
DIČ:
Projektant: |  |  |  |  | IČO:
DIČ:
A | ZRN | Montáž | Materiál | ZRN spolu | B | Ďalšie náklady
1 | HSV | 0 | 0 | 0 | 6 | Ostatné náklady |  | 0
2 | PSV | 0 | 0 | 0 | 7 | Kompletačná činnosť |  | 0
3 | MONT | 0 | 0 | 0 | 8 | HZS |  | 0
4 |  |  |  |  | 9
5 | Spolu |  |  | 0 | 10 | Spolu |  | 0
C | VRN |  |  |  | D | VRN
11 | Zariadenie staveniska |  | 0% z [H+P+M] | 0 | 16 | Mimoriadne sťaž.podmienky | 0% z [H+P+M] | 0 | 1 | 1 | 1 | 1 | 1 | 1
12 | Územie so sťaž. podmienk. |  | 0% z [H+P] | 0 | 17 | Horské oblasti | 0% z [H+P+M] | 0 | 1 | 1 | 0 | 1 | 1 | 1
13 | Prevádzkové vplyvy |  | 0% z [H+P+M] | 0 | 18 | Mimostavenisková doprava | 0% z [H+P] | 0 | 1 | 1 | 1 | 1 | 1 | 0
14 |  |  |  |  | 19
15 |  |  |  |  | 20 | Spolu |  | 0
| Projektant,rozpočtár |  |  |  | E | Celkové náklady
[5 empty] | 21 | Súčet riadkov 5,10,15,20 |  | 0
[5 empty] | 22 | DPH 20% z | 0 | 0
[5 empty] | 23 | DPH 20% z | 0 | 0
[5 empty] | 24 | Spolu |  | 0
F
|  | Odberateľ |  |  | 26 | Dodávateľ

## Rekap 23618 (hidden)
Odberateľ: SPRAVBYTKOMFORT, a.s. Prešov |  |  | Spracoval: |  |  | 30.126
Projektant: |  |  | Ks:
Dodávateľ: |  |  | Dátum: 15.2.2016
Stavba Rekonštrukcia primárneho vykurovacieho okruhu CK Jazdecká, Prešov
Objekt SO 01 Ústredné vykurovanie - vetva A
Prehľad rozpočtových nákladov
Oddiel | Montáž | Materiál | Spolu | Hmotnosť (T) | Suť (T)
Práce HSV
ZEMNÉ PRÁCE | 0 | 0 | 0 | #REF! | #REF!
ZVISLÉ KONŠTRUKCIE | 0 | 0 | 0 | #REF! | #REF!
VODOROVNÉ KONŠTRUKCIE | 0 | 0 | 0 | #REF! | #REF!
OSTATNÉ PRÁCE | 0 | 0 | 0 | #REF! | #REF!
PRESUNY HMÔT | 0 | 0 | 0 | #REF! | #REF!
Práce HSV | 0 | 0 | 0 | #REF! | #REF!
Montážne práce
ŠACHTA 93 A 50 | 0 | 0 | 0 | #REF! | #REF!
M-23 MONTÁŽ PRIEMYSELNÉHO POTRUBIA | 0 | 0 | 0 | #REF! | #REF!
M-46 MONTÁŽE ZEMNÝCH PRÁC | #REF! | #REF! | #REF! | #REF! | #REF!
Montážne práce | 0 | 0 | 0 | #REF! | #REF!
Práce PSV
IZOLÁCIE TEPELNÉ BEŽNÝCH STAVEB. KONŠTRUKCIÍ | 0 | 0 | 0 | #REF! | #REF!
ÚSTREDNÉ VYKUROVANIE-ROZVOD POTRUBIA | 0 | 0 | 0 | #REF! | #REF!
ÚSTREDNÉ VYKUROVANIE-ARMATÚRY | 0 | 0 | 0 | #REF! | #REF!
NÁTERY | 0 | 0 | 0 | #REF! | #REF!
Práce PSV | 0 | 0 | 0 | #REF! | #REF!
HZS
HZS ZA SKÚŠKY A REVÍZIE | #REF! | #REF! | #REF! | #REF! | #REF!
HZS | 0 | 0 | 0 | #REF! | #REF!
Celkom | 0 | 0 | 0 | #REF! | #REF!

## Krycí list
Krycí list stavby
Stavba: Rekonštrukcia primárneho vykurovacieho okruhu CK Jazdecká, Prešov
Zmena č. 1, 07. 2018 Zmena stavby vyvolaná stavebnými úpravami zo strany mesta Prešov
Zákazka: TK-2015-100 |  |  |  | Spracoval: |  |  | Dňa | 24.09.2018
Odberateľ: SPRAVBYTKOMFORT, a.s. Prešov |  |  |  |  | IČO:
DIČ:
Dodávateľ: |  |  |  |  | IČO:
DIČ:
Projektant: |  |  |  |  | IČO:
DIČ:
A | ZRN | Montáž | Materiál | ZRN spolu | B | Ďalšie náklady
1 | HSV |  |  |  | 6 | Ostatné náklady
2 | PSV |  |  |  | 7 | Kompletačná činnosť
3 | MONT |  |  |  | 8 | HZS
4 |  |  |  |  | 9
5 | Spolu |  |  |  | 10 | Spolu
C | VRN |  |  |  | D | VRN
11 | Zariadenie staveniska |  |  |  | 16 | Mimoriadne sťaž.podmienky
12 | Územie so sťaž. podmienk. |  |  |  | 17 | Horské oblasti
13 | Prevádzkové vplyvy |  |  |  | 18 | Mimostavenisková doprava
14 |  |  |  |  | 19
15 |  |  |  |  | 20 | Spolu
| Projektant,rozpočtár |  |  |  | E | Celkové náklady
[5 empty] | 21 | Súčet riadkov 5,10,15,20
[5 empty] | 22 | DPH 20% z
[5 empty] | 23 | DPH 20% z
[5 empty] | 24 | Spolu
F
|  | Odberateľ |  |  |  | Dodávateľ

## Rekap.
Rekapitulácia
Stavba: Rekonštrukcia primárneho vykurovacieho okruhu CK Jazdecká, Prešov
Zmena č. 1, 07. 2018
Zmena stavby vyvolaná stavebnými úpravami zo strany mesta Prešov
Názov objektu | ZRN | VRN | HZS | Kompl.čin. | Ost. náklady | Cena
SO 01 Vonkajšie potrubné rozvody
100 Stavebné úpravy
400 Ústredné vykurovanie
600 Výstaržný systém
700 Komunikácie a sadové úpravy
SO 02 Vonkajšie nadzemné potrubné rozvody
100 Stavebné úpravy
400 Ústredné vykurovanie
600 Výstaržný systém
700 Komunikácie a sadové úpravy
SO 03 Výmena potrubného rozvodu pod križovatkou ul. Levočská
100 Stavebné úpravy
400 Ústredné vykurovanie
600 Výstaržný systém
700 Komunikácie a sadové úpravy
E.2 Dopravné zabezpečenie počas výstavby
Ostatné náklady
Celkom bez DPH
DPH 20% z
DPH 20% z
Celkom

## Výkaz výmer
Odberateľ: SPRAVBYTKOMFORT, a.s. Prešov |  |  | Spracoval: | [9 empty] | 30.126
Projektant: |  |  | Ks:
Dodávateľ: |  |  | Dátum: 24.09.2018
Stavba: Rekonštrukcia primárneho vykurovacieho okruhu CK Jazdecká, Prešov
Zmena č. 1, 07. 2018
ZMENA STAVBY VYVOLANÁ STAVEBNÝMI ÚPRAVAMI ZO STRANY MESTA PREŠOV |  | Zmena stavby vyvolaná stavebnými úpravami zo strany mesta Prešov
Výkaz výmer
Por.č. | Cenník | Názov | Mj | Množstvo | Montáž | J. cena | Cena celkom
Stavebný objekt: SO 01 Vonkajšie potrubné rozvody
100 - Stavebné úpravy
1 | 1/A 1 | Rozoberanie dlažby, z betónových alebo kamenin. dlaždíc, dosiek alebo tvaroviek 0,138 t | m2 | 36 |  |  |  | 0 | 0 |  | 0 | 0 |  | 0 | 0
2 | 1/A 1 | Očistenie lomového kameňa alebo betónových tvárnic od malty | m3 | 3.6 |  |  |  | 0 | 0 |  | 0 | 0 |  | 0 | 0
3 | 1/A 1 | Výkop v uzavretých priestoroch s naložením výkopu na dopravný prostriedok v hornine 1 až 4 | m3 | 3.905 |  |  |  | 0 | 0 |  | 0 | 0 |  | 0 | 0
4 | 1/A 1 | Zvislé premiestnenie výkopku z horniny I až IV,nosením za každé 3 m výšky | M3 | 3.905 |  |  |  | 0 | 0 |  | 0 | 0 |  | 0 | 0
5 | 1/A 1 | Vodorovné premiestnenie výkopku tr.1-4,do 1000 m | m3 | 3.905 |  |  |  | 0 | 0 |  | 0 | 0 |  | 0 | 0
6 | 1/A 1 | Uloženie sypaniny na skládky do 100 m3 | m3 | 3.905 |  |  |  | 0 | 0 |  | 0 | 0 |  | 0 | 0
7 | 1/A 1 | Vankúše zhutnené pod základy zo štrkopiesku | m3 | 0.828 |  |  |  | 0 | 0 |  | 0 | 0 |  | 0 | 0
8 | 1/A 1 | Zamurovanie otvoru s plochou do 4 m2 tehlami pálenými v stenách hr. nad 100 mm | m2 | 7.74 |  |  |  | 0 | 0 |  | 0 | 0 |  | 0 | 0
9 | 1/A 1 | Steny z betónu železového vodostav. deliacich priečok, stien plášťa V4 T50- tr C 16/20 | m3 | 1.357 |  |  |  | 0 | 0 |  | 0 | 0 |  | 0 | 0
10 | 1/A 1 | Prímurovky izolačné z tehál dľ. 250mm P 10-20 MC 10 hr. 65 mm | m2 | 111 |  |  |  | 0 | 0 |  | 0 | 0 |  | 0 | 0
11 | 1/A 1 | Montáž dielca prefabrikovaného kanála zo železobetónu, krycia doska hm. do 1 t. | ks | 42 |  |  |  | 0 | 0 |  | 0 | 0 |  | 0 | 0
12 | 1/A 1 | Doplňujúca výstuž prefabrikovaných konštrukcií z betonárskej ocele pre každý druh a stavebný diel | t | 3.759 |  |  |  | 0 | 0 |  | 0 | 0 |  | 0 | 0
13 | 1/A 1 | Dobetónovanie prefabrikovaných konštrukcií | m3 | 32.354 |  |  |  | 0 | 0 |  | 0 | 0 |  | 0 | 0
14 | 1/A 1 | Betón stropov doskových a trámových, železový tr.C 25/30 -betón vodostavebný | m3 | 3.12 |  |  |  | 0 | 0 |  | 0 | 0 |  | 0 | 0
15 | 1/A 1 | Debnenie stropov doskových zhotovenie-tradičné | m2 | 13.44 |  |  |  | 0 | 0 |  | 0 | 0 |  | 0 | 0
16 | 1/A 1 | Debnenie stropov doskových odstránenie-tradičné | m2 | 13.44 |  |  |  | 0 | 0 |  | 0 | 0 |  | 0 | 0
17 | 1/A 1 | Podporná konštrukcia stropov pre zaťaženie do 5 kpa zhotovenie | m2 | 13.44 |  |  |  | 0 | 0 |  | 0 | 0 |  | 0 | 0
18 | 1/A 1 | Podporná konštrukcia stropov pre zaťaženie do 5 kpa odstránenie | m2 | 13.44 |  |  |  | 0 | 0 |  | 0 | 0 |  | 0 | 0
19 | 1/A 1 | Výstuž stropov doskových, trámových, vložkových,konzolových alebo balkónových, 10505 | t | 0.143 |  |  |  | 0 | 0 |  | 0 | 0 |  | 0 | 0
20 |  | Kanál dielec - prefabrikát | m3 | 17.303 | [5 empty] | 0 | 0
21 |  | Kladenie dlažby komunikácií pre peších do lôžka z kameniva ťaženého | m2 | 36
22 |  | Vnútorná omietka vápenná alebo vápennocementová hrubá zatretá | m2 | 25 | [5 empty] | 0 | 0
23 |  | Vnútorná omietka vápenná alebo vápennocementová hladká | m2 | 25
24 |  | Mazanina z betónu prostého tr.C 12/15 hr.nad 50 do 80 mm | m3 | 0.54
25 | 271/A 1 | Mazanina z betónu prostého tr.C 16/20 hr.nad 80 do 120 mm | m3 | 0.414 |  |  |  | 0 | 0 |  | 0 | 0 |  | 0 | 0
26 |  | Mazanina z betónu prostého tr.C 25/30 hr.nad 120 do 240 mm | m3 | 1 | [5 empty] | 0 | 0
27 |  | Príplatok za strhnutie povrchu mazaniny latou pre hr. obidvoch vrstiev mazaniny nad 50 do 80 mm | m3 | 0.54
28 |  | Výstuž mazanín z betónov (z kameniva) a z ľahkých betónov zo zváraných sietí z drôtov typu KARI | t | 0.058
29 |  | Osadenie poklopu liatinového a oceľového vrátane rámu hmotn. nad 100 do 150 kg | ks | 2 | [5 empty] | 0 | 0
30 |  | Poklop kanalizačný 600x900 uzamykateľný | ks | 1
31 |  | Stúpadlo do šachty liatinové vidlicové | ks | 17
32 |  | Rezanie betónového krytu alebo podkladu tr. do C 12/15 hr. do 100 mm | m | 42.4 | [5 empty] | 0 | 0
33 |  | Búranie priečok železobetónových hr.do 150 mm -0.324 t | m2 | 1945
34 |  | Demontáž prefabrikovanej krycej dosky kanála,šachty a žumpy do 1,0 t -0,058t | ks | 3185 | [5 empty] | 0 | 0
35 |  | Búranie železobetónových stropov doskových hr.nad 80 mm, -2,40000t | m3 | 100.148
36 |  | Búranie podkladov pod dlažby, liatych dlažieb a mazanín,betón alebo liaty asfalt hr.do 100 mm, plochy do 4 m2 -2,20000t | m3 | 2
37 |  | Vybúranie otvoru v betónových priečkach a stenách plochy do 1 m2, akejkolvek hr., -2,20000t | m3 | 0.714
38 | 731/A 3 | Vybúranie otvoru v želzobet. priečkach a stenách plochy do 1 m2, hr.do 600 mm, -2,40000t | m3 | 2.314 |  |  |  | 0 | 0 |  | 0 | 0 |  | 0 | 0
39 | 731/C 4 | Vybúranie kanalizačného rámu liatinového vrátane poklopu alebo mreže, -0,04400t | ks | 1 |  |  |  | 0 | 0 |  | 0 | 0 |  | 0 | 0
40 | 731/A 3 | Odsekanie a odstránenie izolácie lepenkovej zvislej, -0,07300t | m2 | 60 |  |  |  | 0 | 0 |  | 0 | 0 |  | 0 | 0
41 | R/1 | Odvoz sutiny a vybúraných hmôt na skládku do 1 km | t | 1094.182 |  |  |  | 0 | 0 |  | 0 | 0 |  | 0 | 0
42 | R/1 | Odvoz sutiny a vybúraných hmôt na skládku za každý ďalší 1 km | t | 21883.64 |  |  |  | 0 | 0 |  | 0 | 0 |  | 0 | 0
43 | 731/A 3 | Vnútrostavenisková doprava sutiny a vybúraných hmôt do 10 m | t | 1094.182 |  |  |  | 0 | 0 |  | 0 | 0 |  | 0 | 0
44 | 731/A 3 | Poplatok za skladovanie - betón, tehly, dlaždice (17 01 ), ostatné | t | 1094.182 |  |  |  | 0 | 0 |  | 0 | 0 |  | 0 | 0
45 | 731/A 3 | Poplatok za skladovanie - bitúmenové zmesi, uhoľný decht, dechtové výrobky (17 03), nebezpečné | t | 4.38 |  |  |  | 0 | 0 |  | 0 | 0 |  | 0 | 0
46 | 731/A 3 | Presun hmôt pre kolektory a kanály pre vedenie montované akéhokoľvek rozsahu a akejkoľvek hľbky | t | 124.473 |  |  |  | 0 | 0 |  | 0 | 0 |  | 0 | 0
47 | 713/A 4 | Ochranná fólia - podlaha | m2 | 12.1 |  |  |  | 0 | 0 |  | 0 | 0 |  | 0 | 0
48 | 731/A 3 | Bentonitový pásik - styk dobetonávky a TK | m | 87 |  |  |  | 0 | 0 |  | 0 | 0 |  | 0 | 0
49 | 923/M23 | Kryštalicka hydroizolácia - XYPEX | m2 | 10 |  |  |  | 0 | 0 |  | 0 | 0 |  | 0 | 0
50 | 923/M23 | Izolácia proti zemnej vlhkosti a tlakovej vode vodorovná NAIP pritavením | m2 | 20 |  |  |  | 0 | 0 |  | 0 | 0 |  | 0 | 0
51 | 923/M23 | Pásy ťažké asfaltové-vlhkosti. sklenená Bitagit S | m2 | 150.65 |  |  |  | 0 | 0 |  | 0 | 0 |  | 0 | 0
52 | 923/M23 | Izolácia proti zemnej vlhkosti a tlakovej vode zvislá NAIP pritavením | m2 | 111 |  |  |  | 0 | 0 |  | 0 | 0 |  | 0 | 0
53 | P/P87 | Presun hmôt pre izoláciu proti vode v objektoch výšky do 6 m | t | 0.731 |  |  |  | 0 | 0 |  | 0 | 0 |  | 0 | 0
54 | P/P 1 | Montáž tepelnej izolácie pásmi podláh, jednovrstvová | m2 | 10 |  |  |  | 0 | 0 |  | 0 | 0 |  | 0 | 0
55 | P/P 1 | Dosky čadičové TF 150kg/m3, hrúbka 40 mm | m2 | 10.2 |  |  |  | 0 | 0 |  | 0 | 0 |  | 0 | 0
56 | P/P 1 | Montáž izolácie tepelnej potrubia a ohybov pásmi LSP pripevnenými oceľovým drôtom jednovrstvová | m2 | 36.475 |  |  |  | 0 | 0 |  | 0 | 0 |  | 0 | 0
57 | P/P 1 | Pásy lamelové AL fóliou 65kg/m3 | m2 | 32.828 |  |  |  | 0 | 0 |  | 0 | 0 |  | 0 | 0
58 | S/S90 | Presun hmôt pre izolácie tepelné v objektoch výšky do 6 m | t | 0.308 |  |  |  | 0 | 0 |  | 0 | 0 |  | 0 | 0
59 | P/P 1 | Odstránenie izolácie z obkladov,výmuroviek,dlažieb alebo primuroviek nad 1 m2 do 10 m2 0,30000t | m2 | 60 |  |  |  | 0 | 0 |  | 0 | 0 |  | 0 | 0
60 | P/P 1 | Presun hmôt pre izolácie proti chemickým vplyvom v objektoch výšky do 6 m | t | 0.007 |  |  |  | 0 | 0 |  | 0 | 0 |  | 0 | 0
61 | P/P 1 | Preklady I120 "Z03" | kg | 36.6 |  |  |  | 0 | 0 |  | 0 | 0 |  | 0 | 0
62 |  | Chránička pre vstup "Z04" | kg | 512.5 | [5 empty] | 0 | 0
63 |  | Montáž prekrytia z oceľového ryhovaného plechu | kg | 145
64 |  | Ryhovaný plech vrátane jaklov "Z05" | kg | 145
65 | R/R 0 | Presun hmôt pre kovové stavebné doplnkové konštrukcie v objektoch výšky do 6 m | t | 0.703 |  |  |  | 0 | 0 |  | 0 | 0 |  | 0 | 0
66 | 731/A 3 | Maľby vápenné s dvojnásob. pačokovaním jednofarebné v miestnostiach výšky do 3,80 m | m2 | 25 |  |  |  | 0 | 0 |  | 0 | 0 |  | 0 | 0
| 731/A 3 | 400 - Ústredné vykurovanie - vetva A | [5 empty] | 0 | 0 |  | 0 | 0 |  | 0 | 0
67 | 731/A 3 | Čerpanie vody do 10 m s priemerným prítokom litrov za minútu do 500 l | hod | 80 |  |  |  | 0 | 0 |  | 0 | 0 |  | 0 | 0
68 | 923/M23 | Pohotovosť záložnej čerpacej súpravy pre výšku do 10 m, s priemerným prítokom do 500 l/min. | deň | 10 |  |  |  | 0 | 0 |  | 0 | 0 |  | 0 | 0
69 | 923/M23 | Dočasné zaistenie podzemného potrubia DN do 200 | m | 51 |  |  |  | 0 | 0 |  | 0 | 0 |  | 0 | 0
70 | 923/M23 | Dočasné zaistenie podzemného potrubia kanalizačného | m | 25.5 |  |  |  | 0 | 0 |  | 0 | 0 |  | 0 | 0
71 | 923/M23 | Dočasné zaistenie káblov a káblových tratí | m | 84 |  |  |  | 0 | 0 |  | 0 | 0 |  | 0 | 0
72 | 923/M23 | Výkop v zemníku na suchu v hornine 3, nad 1000 do 10000 m3 - dovoz zeminy | m3 | 1275.54 |  |  |  | 0 | 0 |  | 0 | 0 |  | 0 | 0
73 | 923/M23 | Výkop jamy a ryhy v obmedzenom priestore horn. tr.3 ručne | m3 | 1447.3 |  |  |  | 0 | 0 |  | 0 | 0 |  | 0 | 0
74 | 923/M23 | Výkop nezapaženej jamy - sondy | kpl | 12 |  |  |  | 0 | 0 |  | 0 | 0 |  | 0 | 0
75 | 923/M23 | Príplatok za lepivosť horniny 3 | m3 | 1447.3 |  |  |  | 0 | 0 |  | 0 | 0 |  | 0 | 0
76 | R/R 0 | Príplatok za lepivosť pri hĺbení jám ručným náradím v hornine tr. 3 | m3 | 1447.3 |  |  |  | 0 | 0 |  | 0 | 0 |  | 0 | 0
77 | R/R 0 | Výkop ryhy šírky 600-2000mm horn.3 nad 1000 do 10000m3 | m3 | 1447.3 |  |  |  | 0 | 0 |  | 0 | 0 |  | 0 | 0
78 | R/R81 | Paženie a rozopretie stien rýh pre podzemné vedenie,príložné do 2 m | m2 | 2845 |  |  |  | 0 | 0 |  | 0 | 0 |  | 0 | 0
79 | 731/A 3 | Odstránenie paženia rýh pre podzemné vedenie,príložné hľbky do 2 m | m2 | 2845 |  |  |  | 0 | 0 |  | 0 | 0 |  | 0 | 0
80 | 731/A 3 | Zvislé premiestnenie výkopku bez naloženia z horniny 1 až 4, pri hĺbke výkopu nad 1 m do 2,5 m | m3 | 4170.14 |  |  |  | 0 | 0 |  | 0 | 0 |  | 0 | 0
81 | 923/M23 | Vodorovné premiestnenie výkopku tr.1-4 do 10000 m - odvoz na skládku | m3 | 1492.65 |  |  |  | 0 | 0 |  | 0 | 0 |  | 0 | 0
82 | 923/M23 | Vodorovné premiestnenie výkopku tr.1-4 do 10000 m - dovoz zeminy | m3 | 1275.54 |  |  |  | 0 | 0 |  | 0 | 0 |  | 0 | 0
83 | 923/M23 | Vodorovné premiestnenie výkopku tr.1-4 do 10000 m - medziskládka | m3 | 2731 |  |  |  | 0 | 0 |  | 0 | 0 |  | 0 | 0
84 | 923/M23 | Nakladanie neuľahnutého výkopku z hornín tr.1-4 nad 100 m3 - odvoz na skládku | m3 | 1492.65 |  |  |  | 0 | 0 |  | 0 | 0 |  | 0 | 0
85 | 923/M23 | Nakladanie neuľahnutého výkopku z hornín tr.1-4 nad 100 m3 - dovoz zeminy | m3 | 1275.54 |  |  |  | 0 | 0 |  | 0 | 0 |  | 0 | 0
86 | 923/M23 | Nakladanie neuľahnutého výkopku z hornín tr.1-4 nad 100 m3 - medziskládka | m3 | 2731 |  |  |  | 0 | 0 |  | 0 | 0 |  | 0 | 0
87 | 923/M23 | Zásyp sypaninou so zhutnením jám, šachiet, rýh, zárezov alebo okolo objektov nad 1000 do 10000 m3 | m3 | 2804.64 |  |  |  | 0 | 0 |  | 0 | 0 |  | 0 | 0
88 | 923/M23 | Obsyp potrubia sypaninou z vhodných hornín 1 až 4 bez prehodenia sypaniny | m3 | 821.3 |  |  |  | 0 | 0 |  | 0 | 0 |  | 0 | 0
89 | R/R 0 | Uloženie sypaniny na skládky nad 1000 do 10000 m3 | m3 | 1492.65 |  |  |  | 0 | 0 |  | 0 | 0 |  | 0 | 0
90 | 923/M23 | Poplatok za skladovanie | t | 2686.77 |  |  |  | 0 | 0 |  | 0 | 0 |  | 0 | 0
91 | P/P 1 | Osadenie roznášacích panelov | kus | 22 |  |  |  | 0 | 0 |  | 0 | 0 |  | 0 | 0
92 |  | Lôžko pod potrubie, stoky a drobné objekty, v otvorenom výkope z piesku a štrkopiesku 289,31m3 + 821,3m3 obsyp - dodávka piesku | m3 | 1110.61 | [5 empty] | 0 | 0
93 | 946/M46 | Vyčistenie ostatných objektov akejkoľvek výšky | m2 | 1702.04 |  |  |  | 0 | 0 |  | 0 | 0 |  | 0 | 0
94 |  | Presun hmôt pre rúrové vedenie z oceľových rúr zváraných v otvorenom výkope | t | 2114.24 | [5 empty] | 0 | 0
95 |  | ŠACHTA 93 A 50
96 | P/P 1 | Potrubie z rúrok hladkých nízkotlakových a strednotlakových priemer 273/7,0 | m | 9 |  |  |  | 0 | 0 |  | 0 | 0 |  | 0 | 0
97 | P/P 1 | Demontáž a spätná montáž armatúry s 2 prírubami DN 250 | kus | 2 |  |  |  | 0 | 0 |  | 0 | 0 |  | 0 | 0
98 | P/P 1 | Odvzdušňovacia nádoba z rúrok oceľových DN 50 | kus | 2 |  |  |  | 0 | 0 |  | 0 | 0 |  | 0 | 0
99 | P/P 1 | Montáž obojstranne navarovacej armatúry DN 80, PN 25 | kus | 4 |  |  |  | 0 | 0 |  | 0 | 0 |  | 0 | 0
100 |  | Montáž obojstranne navarovacej armatúry DN 25, PN 40 | kus | 4 | [5 empty] | 0 | 0
101 |  | Tlaková skúška potrubia do DN 50 | m | 4
102 |  | Potrubie z rúrok hladkých bezšvových nízkotlakových priemer 89/3,6 | m | 1
103 | 731/A 3 | Potrubie z rúrok závitových oceľových bezšvových bežných DN 25 | m | 4 |  |  |  | 0 | 0 |  | 0 | 0 |  | 0 | 0
104 | 731/A 3 | Tlaková skúška potrubia z oceľových rúrok do priem. 89/5 | m | 1 |  |  |  | 0 | 0 |  | 0 | 0 |  | 0 | 0
105 | 731/A 3 | Tlaková skúška potrubia z oceľových rúrok nad 159/6,3 do priem. 219/6,3 | m | 2 |  |  |  | 0 | 0 |  | 0 | 0 |  | 0 | 0
106 | 731/A 3 | Tlaková skúška potrubia z oceľových rúrok nad 245/6 do priem. 273/7,0 | m | 9 |  |  |  | 0 | 0 |  | 0 | 0 |  | 0 | 0
107 | 731/C 3 | Montáž izolácie tepel.potrubia a ohybov skružami z vláknitých materiálov jednovrstvová | m2 | 26.5 |  |  |  | 0 | 0 |  | 0 | 0 |  | 0 | 0
108 | 923/M23 | Montáž izolácie tepelnej snímateľnej spôsobom Ferrotex armatúr v pozink. šesťhrannom pletive | m2 | 1 |  |  |  | 0 | 0 |  | 0 | 0 |  | 0 | 0
109 | 731/C 3 | Potrubie z rúrok hladkých bezšvových nízkotlakových priemer 219/6,3 | m | 2 |  |  |  | 0 | 0 |  | 0 | 0 |  | 0 | 0
110 | 731/C 3 | Príplatok na zvar 1. a 2. klasifikačného stupňa, mat. tr. 11-13 DN 25 | kus | 22 |  |  |  | 0 | 0 |  | 0 | 0 |  | 0 | 0
111 | 731/C 3 | Príplatok na zvar 1. a 2. klasifikačného stupňa, mat. tr. 11-13 DN 80 | kus | 10 |  |  |  | 0 | 0 |  | 0 | 0 |  | 0 | 0
112 | 731/A 3 | Príplatok na zvar 1. a 2. klasifikačného stupňa, mat. tr. 11-13 DN 200 | kus | 8 |  |  |  | 0 | 0 |  | 0 | 0 |  | 0 | 0
113 | 731/A 3 | Príplatok na zvar 1. a 2. klasifikačného stupňa, mat. tr. 11-13 DN 250 | kus | 18 |  |  |  | 0 | 0 |  | 0 | 0 |  | 0 | 0
114 | 731/A 3 | Príruba privarovacia s krkom PN 16, DN 250 | kus | 4 |  |  |  | 0 | 0 |  | 0 | 0 |  | 0 | 0
115 | 731/A 3 | Koleno 1,5D, 90°, DN 250 | kus | 2 |  |  |  | 0 | 0 |  | 0 | 0 |  | 0 | 0
116 | 731/A 3 | Koleno 1,5D, 30°, DN 250 | kus | 2 |  |  |  | 0 | 0 |  | 0 | 0 |  | 0 | 0
117 | 731/A 3 | Guľový kohút obojstranne navarovací, DN 80, PN 25 | kus | 4 |  |  |  | 0 | 0 |  | 0 | 0 |  | 0 | 0
118 | 731/A 3 | Guľový kohút obojstranne navarovací, DN 25, PN 40 | kus | 4 |  |  |  | 0 | 0 |  | 0 | 0 |  | 0 | 0
119 | 731/A 3 | Koleno 1,5D, 90°, DN 25 | kus | 4 |  |  |  | 0 | 0 |  | 0 | 0 |  | 0 | 0
120 | 731/A 3 | Tepelná izolácia pod Ferrotex | m2 | 1 |  |  |  | 0 | 0 |  | 0 | 0 |  | 0 | 0
121 | 731/A 3 | Lamelovo skružovateľný pás na potrubie s AL fóliou, hrúbka 100 mm | m2 | 23.5 |  |  |  | 0 | 0 |  | 0 | 0 |  | 0 | 0
122 | P/P 1 | Tepelná izolácia na potrubie - izolačné skruže s AL fóliou DN 34, hr.40mm | m | 6 |  |  |  | 0 | 0 |  | 0 | 0 |  | 0 | 0
123 | P/P 1 | Tepelná izolácia na potrubie - izolačné skruže s AL fóliou DN 89, hr.50mm | m | 1.5 |  |  |  | 0 | 0 |  | 0 | 0 |  | 0 | 0
124 | P/P 1 | Koleno 1,5D, 90°, DN 200 | kus | 4 |  |  |  | 0 | 0 |  | 0 | 0 |  | 0 | 0
125 | P/P 1 | Redukcia potrubia DN 250/200 | kus | 2 |  |  |  | 0 | 0 |  | 0 | 0 |  | 0 | 0
126 | P/P 1 | Radiologická kontrola prežiarením - 5% | kus | 26 |  |  |  | 0 | 0 |  | 0 | 0 |  | 0 | 0
127 | P/P 1 | Tlaková skúška potrubia do DN 50 | m | 11 |  |  |  | 0 | 0 |  | 0 | 0 |  | 0 | 0
128 | P/P 1 | Tlaková skúška potrubia z oceľových rúrok do priem. 89/5 | m | 1337 |  |  |  | 0 | 0 |  | 0 | 0 |  | 0 | 0
129 | P/P 1 | Tlaková skúška potrubia z oceľových rúrok nad 89/5 do priem. 133/5,0 | m | 150 |  |  |  | 0 | 0 |  | 0 | 0 |  | 0 | 0
130 |  | Tlaková skúška potrubia z oceľových rúrok nad 133/5 do priem. 159/6,3 | m | 725 | [5 empty] | 0 | 0
131 |  | Príplatok na zvar 1. a 2. klasifikačného stupňa, mat. tr. 11-13 DN 50 | kus | 2
132 |  | Príplatok na zvar 1. a 2. klasifikačného stupňa, mat. tr. 11-13 DN 65 | kus | 84
133 | 731/A 4 | Príplatok na zvar 1. a 2. klasifikačného stupňa, mat. tr. 11-13 DN 80 | kus | 90 |  |  |  | 0 | 0 |  | 0 | 0 |  | 0 | 0
134 | R/1 | Príplatok na zvar 1. a 2. klasifikačného stupňa, mat. tr. 11-13 DN 150 | kus | 77 |  |  |  | 0 | 0 |  | 0 | 0 |  | 0 | 0
135 | R/1 | Čistenie potrubia prefúkavaním alebo preplachovaním DN 50 | m | 11 |  |  |  | 0 | 0 |  | 0 | 0 |  | 0 | 0
136 | R/1 | Čistenie potrubia prefúkavaním alebo preplachovaním DN 65 | m | 528 |  |  |  | 0 | 0 |  | 0 | 0 |  | 0 | 0
137 | R/1 | Čistenie potrubia prefúkavaním alebo preplachovaním DN 80 | m | 809 |  |  |  | 0 | 0 |  | 0 | 0 |  | 0 | 0
138 | R/1 | Čistenie potrubia prefúkavaním alebo preplachovaním DN 150 | m | 725 |  |  |  | 0 | 0 |  | 0 | 0 |  | 0 | 0
139 | R/1 | Montáž predizolovaného potrubia ÚK | kpl | 1 |  |  |  | 0 | 0 |  | 0 | 0 |  | 0 | 0
140 | R/1 | Doprava predizolovaného potrubia ÚK | kpl | 1 |  |  |  | 0 | 0 |  | 0 | 0 |  | 0 | 0
141 | P/P 1 | Preplach systému | m3 | 76.5 |  |  |  | 0 | 0 |  | 0 | 0 |  | 0 | 0
142 | P/P 1 | Tlaková skúška potrubia z oceľových rúrok nad 245/6 do priem. 273/7,0 | m | 1126 |  |  |  | 0 | 0 |  | 0 | 0 |  | 0 | 0
143 | P/P 1 | Tlaková skúška potrubia z oceľových rúrok nad 324/8,0 do priem. 377/9,0 | m | 29 |  |  |  | 0 | 0 |  | 0 | 0 |  | 0 | 0
144 | P/P 1 | Príplatok na zvar 1. a 2. klasifikačného stupňa, mat. tr. 11-13 DN 100 | kus | 34 |  |  |  | 0 | 0 |  | 0 | 0 |  | 0 | 0
145 | P/P 1 | Príplatok na zvar 1. a 2. klasifikačného stupňa, mat. tr. 11-13 DN 200 | kus | 2 |  |  |  | 0 | 0 |  | 0 | 0 |  | 0 | 0
146 | P/P 1 | Príplatok na zvar 1. a 2. klasifikačného stupňa, mat. tr. 11-13 DN 250 | kus | 168 |  |  |  | 0 | 0 |  | 0 | 0 |  | 0 | 0
147 | P/P 1 | Príplatok na zvar 1. a 2. klasifikačného stupňa, mat. tr. 11-13 DN 350 | kus | 14 |  |  |  | 0 | 0 |  | 0 | 0 |  | 0 | 0
148 |  | Čistenie potrubia prefúkavaním alebo preplachovaním DN 250 | m | 1126 | [5 empty] | 0 | 0
149 |  | Čistenie potrubia prefúkavaním alebo preplachovaním DN 350 | m | 29
150 |  | Nasunutie potrubia do TK 1200 x 500, dl. 3,8 m - 2x DN 150/280 | m | 7.6
151 | 783/A 1 | Nasunutie potrubia do betónovej rúry, dl. 22,9 m - 2x DN 100/225 | m | 45.8 |  |  |  | 0 | 0 |  | 0 | 0 |  | 0 | 0
152 | 783/A 1 | Radiologická kontrola prežiarením - 100% | kus | 4 |  |  |  | 0 | 0 |  | 0 | 0 |  | 0 | 0
153 | 783/A 1 | Čistenie potrubia prefúkavaním alebo preplachovaním DN 100 | m | 150 |  |  |  | 0 | 0 |  | 0 | 0 |  | 0 | 0
154 | 783/A 1 | Prepoj potrubia DN 350/ DN 350 | kus | 2 |  |  |  | 0 | 0 |  | 0 | 0 |  | 0 | 0
155 |  | Prepoj potrubia DN 250/ DN 250 | kus | 4 | [5 empty] | 0 | 0
156 |  | Redukcia pod redukčnú objímku DN 250/200 | kus | 2 | [5 empty] | 0 | 0
157 |  | Redukcia pod redukčnú objímku DN 80/65 | kus | 2
158 |  | Redukcia pod redukčnú objímku DN 100/80 | kus | 2
159 |  | Redukcia pod redukčnú objímku DN 350/250 | kus | 2
160 |  | Vytýčenie trasy káblového vedenia,v zastavanom priestore | km | 1.75 | [5 empty] | 0 | 0
161 |  | Rozvinutie a uloženie výstražnej fólie z PVC do ryhy,šírka 33 cm | m | 3520 |  |  |  |  | 0 | 0 | 0 |  |  |  | 0
162 |  | Výstražná fólia na označovanie teplovodov, farba zelená | m | 3520
163 |  | Montáž izolácie tepel.potrubia a ohybov skružami z vláknitých materiálov jednovrstvová | m2 | 36
164 |  | Presun hmôt pre izolácie tepelné v objektoch výšky do 6 m | %
165 |  | Tepelná izolácia na potrubie - izolačné skruže s AL fóliou DN 61, hr.50mm | m | 40
166 |  | Tepelná izolácia na potrubie - izolačné skruže s AL fóliou DN 77, hr.50mm | m | 5
167 |  | Tepelná izolácia na potrubie - izolačné skruže s AL fóliou DN 89, hr.50mm | m | 4
168 |  | Tepelná izolácia na potrubie - izolačné skruže s AL fóliou DN 159, hr.50mm | m | 5
169 |  | Tepelná izolácia na potrubie - izolačné skruže s AL fóliou DN 109, hr.50mm | m | 40
170 |  | Potrubie z rúrok závitových oceľových bezšvových bežných DN 50 | m | 1
171 |  | Odvzdušňovacia nádoba z rúrok oceľových akosť 11 533.0 do DN 50 | kus | 4
172 |  | Tlaková skúška potrubia z oceľových rúrok závitových | m | 1
173 |  | Presun hmôt pre rozvody potrubia v objektoch výšky do 6 m | %
174 |  | Prepoj potrubia DN 80/DN 80 | kus | 2
175 |  | Značenie potrubia štítkami | kus | 14
176 |  | Prepoj potrubia DN 65/DN 65 | kus | 4
177 |  | Prepoj potrubia DN 100/DN 100 | kus | 6
178 |  | Prepoj potrubia DN 150/DN 150 | kus | 2
179 |  | Potrubie z rúrok závitových oceľových bezšvových bežných DN 20 | m | 9
180 |  | Potrubie z rúrok závitových oceľových bezšvových bežných DN 25 | m | 0.6
181 |  | Potrubie z rúrok závitových oceľových bezšvových bežných DN 40 | m | 3
182 |  | Potrubie z rúrok hladkých bezšvových nízkotlakových priemer 76/3,2 | m | 5
183 |  | Potrubie z rúrok hladkých bezšvových nízkotlakových priemer 89/3,6 | m | 4
184 |  | Potrubie z rúrok hladkých bezšvových nízkotlakových priemer 159/4,5 | m | 5
185 |  | Potrubie z rúrok hladkých bezšvových nízkotlakových priemer 108/4,0 | m | 40
186 |  | Tlaková skúška potrubia z oceľových rúrok do priem. 89/5 | m | 9
187 |  | Tlaková skúška potrubia z oceľových rúrok nad 89/5 do priem. 133/5,0 | m | 40
188 |  | Tlaková skúška potrubia z oceľových rúrok nad 133/5 do priem. 159/6,3 | m | 5
189 |  | Koleno 90°, DN 50 | kus | 2
190 |  | Redukcia potrubia DN 65/50 | kus | 2
191 |  | Redukcia potrubia DN 100/65 | kus | 2
192 |  | Redukcia potrubia DN 100/80 | kus | 2
193 |  | Redukcia potrubia DN 80/65 | kus | 2
194 |  | Koleno 90°, DN 65 | kus | 4
195 |  | Koleno 90°, DN 80 | kus | 4
196 |  | Koleno 90°, DN 150 | kus | 2
197 |  | Koleno 90°, DN 100 | kus | 10
198 |  | T-kus DN 80/80 | kus | 2
199 |  | T-kus DN 150/100 | kus | 2
200 |  | Presun hmôt pre armatúry v objektoch výšky do 6 m | %
201 |  | Montáž obojstranne navarovacej armatúry DN 20, PN 40 | kus | 6
202 |  | Montáž obojstranne navarovacej armatúry DN 40, PN 40 | kus | 3
203 |  | Montáž obojstranne navarovacej armatúry DN 50, PN 40 | kus | 2
204 |  | Montáž obojstranne navarovacej armatúry DN 65, PN 25 | kus | 5
205 |  | Montáž obojstranne navarovacej armatúry DN 80, PN 25 | kus | 2
206 |  | Montáž obojstranne navarovacej armatúry DN 100, PN 25 | kus | 2
207 |  | Montáž obojstranne navarovacej armatúry DN 25, PN 40 | kus | 3
208 |  | Guľový kohút obojstranne navarovací, DN 20, PN 40 | kus | 6
209 |  | Guľový kohút obojstranne navarovací, DN 40, PN 40 | kus | 3
210 |  | Guľový kohút obojstranne navarovací, DN 50, PN 40 | kus | 2
211 |  | Guľový kohút obojstranne navarovací, DN 65, PN 25 | kus | 5
212 |  | Guľový kohút obojstranne navarovací, DN 80, PN 25 | kus | 2
213 |  | Guľový kohút obojstranne navarovací, DN 100, PN 25 | kus | 2
214 |  | Guľový kohút obojstranne navarovací, DN 25, PN 40 | kus | 3
215 |  | Nátery kov.potr.a armatúr syntet. do DN 50 mm dvojnás. so základným náterom | m | 12.6
216 |  | Nátery kov.potr.a armatúr syntetické potrubie do DN 50 mm základný | m | 1
217 |  | Nátery kov.potr.a armatúr syntetické potrubie do DN 100 mm základný | m | 49
218 |  | Nátery kov.potr.a armatúr syntetické potrubie do DN 150 mm základný | m | 5
219 |  | HZS- Ústredné vykurovanie | hod | 72
Dodávka predizolovaného potrubia ÚK:
220 |  | Predizolovaná rúra - oceľ DN 350, ø 355,6x5,6 / 560 (15,50m) | m | 24
221 |  | Predizolovaná rúra - oceľ DN 250, ø 273,0x5,0 / 450 (1361m) | m | 1368
222 |  | Predizolovaná rúra - oceľ DN 150, ø 168,3x4,0 /280 (630,80m) | m | 636
223 |  | Predizolovaná rúra - oceľ DN 100, ø 114,3x3,6 /225 (117,30m) | m | 120
224 |  | Predizolovaná rúra - oceľ DN 80, ø 88,9x3,2 /180 (712,60m) | m | 720
225 |  | Predizolovaná rúra - oceľ DN 65, ø 76,1x2,9 /160 (451,90m) | m | 456
226 |  | Predizolovaná rúra - oceľ DN 50, ø 60,3x2,9 /140 (8,40m) | m | 12
227 |  | Oblúk K 90°, DN 350, ø 355,6x5,6 / 560 - štandard | kus | 2
228 |  | Oblúk K 90°, DN 250, ø 273,0x5,0 / 450 - štandard | kus | 12
229 |  | Oblúk K 85°, DN 250, ø 273,0x5,0 / 450 – štandard | kus | 2
230 |  | Oblúk K 65°, DN 250, ø 273,0x5,0 / 450 – štandard | kus | 2
231 |  | Oblúková rúra 16°, dl. 12 m, DN 250/450 | kus | 2
232 |  | Oblúk K 50°, DN 150, ø 168,3x4,0 /280 – /1m x 1m/ | kus | 2
233 |  | Oblúk K 90°, DN 150, ø 168,3x4,0 /280 – štandard | kus | 8
234 |  | Oblúk K 75°, DN 150, ø 168,3x4,0 /280 – štandard | kus | 2
235 |  | Oblúk K 90°, DN 100, ø 114,3x3,6 /225 – vertikálne /1,50m x 1m/ | kus | 2
236 |  | Oblúk K 90°, DN 100, ø 114,3x3,6 /225 – štandard | kus | 6
237 |  | Oblúk K 15°, DN 100, ø 114,3x3,6 /225 – /1m x 1m/ | kus | 4
238 |  | Oblúk K 90°, DN 80, ø 88,9x3,2 /180 – štandard | kus | 14
239 |  | Oblúk K 90°, DN 65, ø 76,1x2,9 /160 – štandard | kus | 18
240 |  | Oblúk K 90°, DN 65, ø 76,1x2,9 /160 – vertikálne /1,50m x 1m/ | kus | 4
241 |  | T kus - odbočka DN 350/250, Da 560/ Da450 | kus | 2
242 |  | T kus - odbočka DN 350/150, Da 560/ Da280 | kus | 2
243 |  | T kus - odbočka DN 250/50, Da 450/ Da140 | kus | 2
244 |  | T kus - odbočka DN 250/80, Da 450/ Da180 | kus | 2
245 |  | T kus - odbočka DN 100/65, Da 225/ Da160 | kus | 2
246 |  | T kus - odbočka DN 80/65, Da 180/ Da160 | kus | 2
247 |  | Uzatváracia armatúra, Kombi DN 250/ Da450 - 1x odvzdušnenie, 1x vypustenie DN50 | kpl | 2
248 |  | Uzatváracia armatúra, Kombi DN 150/ Da280 - 1x odvzdušnenie, 1x vypustenie DN50 | kpl | 2
249 |  | Uzatváracia armatúra, Kombi DN 80/ Da180 - 1x odvzdušnenie, 1x vypustenie DN50 | kpl | 2
250 |  | Odvzdušnenie na potrubí DN 250/450, OV DN 50/125 | kpl | 4
251 |  | Odvzdušnenie na potrubí DN 150/280, OV DN 50/125 | kpl | 2
252 |  | Odvzdušnenie na potrubí DN 65/160, OV DN 25/90 | kpl | 2
253 |  | Spojka pre potrubie DN 350 - Da 560/Da560 + montážny materiál | kpl | 10
254 |  | Spojka pre potrubie DN 250 - Da 450/Da450 + montážny materiál | kpl | 162
255 |  | Spojka pre potrubie DN 150 - Da 280/Da280 + montážny materiál | kpl | 77
256 |  | Spojka pre potrubie DN 100 - Da 225/Da225 + montážny materiál | kpl | 32
257 |  | Spojka pre potrubie DN 80 - Da 180/Da180 + montážny materiál | kpl | 86
258 |  | Spojka pre potrubie DN 65 - Da 160/Da160 + montážny materiál | kpl | 82
259 |  | Spojka pre potrubie DN 50 - Da 140/Da140 + montážny materiál | kpl | 2
260 |  | Redukovaná spojka Da 560/ Da 500 + montážny materiál ( prepoj na exist. potrubie) | kpl | 2
261 |  | Redukovaná spojka Da 560/ Da 450 + montážny materiál ( na redukciu DN 350/250) | kpl | 2
262 |  | Redukovaná spojka Da 450/ Da 400 + montážny materiál (prepoj na exist. potrubie) | kpl | 2
263 |  | Redukovaná spojka Da 450/ Da 315 + montážny materiál ( na redukciu DN 250/200) | kpl | 2
264 |  | Redukovaná spojka Da 180/ Da 160 + montážny materiál ( na redukciu DN 80/65) | kpl | 2
265 |  | Redukovaná spojka Da 225/ Da 180 + montážny materiál ( na redukciu DN 100/80) | kpl | 2
266 |  | Tesniace krúžky DN 250/ Da 450 | kus | 4
267 |  | Tesniace krúžky DN 150/ Da 280 | kus | 2
268 |  | Tesniace krúžky DN 100/ Da 225 | kus | 6
269 |  | Tesniace krúžky DN 80/ Da 180 | kus | 2
270 |  | Tesniace krúžky DN 65/ Da 160 | kus | 6
271 |  | Tesniace krúžky DN 50/ Da 140 | kus | 2
272 |  | Ukončovacie manžety DN 250/ Da 450 | kus | 4
273 |  | Ukončovacie manžety DN 150/ Da 280 | kus | 2
274 |  | Ukončovacie manžety DN 100/ Da 225 | kus | 2
275 |  | Ukončovacie manžety DN 80/ Da 180 | kus | 2
276 |  | Ukončovacie manžety DN 65/ Da 160 | kus | 6
277 |  | Ukončovacie manžety DN 50/ Da 140 | kus | 2
278 |  | Kompenzačné vankúše pre potrubie DN 350 / Da 560 - vel. V (II + III) | kpl | 36
279 |  | Kompenzačné vankúše pre potrubie DN 250 / Da 450 - vel. IV (II + II) | kpl | 188
280 |  | Kompenzačné vankúše pre potrubie DN 150 / Da 280 - vel. II | kpl | 132
281 |  | Kompenzačné vankúše pre potrubie DN 100 / Da 225 - vel. II | kpl | 42
282 |  | Kompenzačné vankúše pre potrubie DN 80 / Da 180 - vel. II | kpl | 122
283 |  | Kompenzačné vankúše pre potrubie DN 65 / Da 160 – vel. I | kpl | 140
284 |  | Kompenzačné vankúše pre potrubie DN 50 / Da 140 - vel. I | kpl | 30
285 |  | Kompenzačné vankúše pre potrubie DN 40 / Da 125 - vel. I | kpl | 18
286 |  | Kompenzačné vankúše pre potrubie DN 32 / Da 90 - vel. I | kpl | 6
287 |  | Hranoly z tvrdej peny – drevené trámy od priemeru plášťovej rúry Da 315 mm | kus | 350
400 - Ústredné vykurovanie - vetva B
288 |  | Nakladanie neuľahnutého výkopku z hornín tr.1-4 nad 100 m3 - odvoz na skládku | m3 | 145.17
289 |  | Vodorovné premiestnenie výkopku tr.1-4 do 10000 m - odvoz na skládku | m3 | 145.17
290 |  | Výkop nezapaženej jamy - sondy | kpl | 5
291 |  | Paženie a rozopretie stien rýh a jám pre podzemné vedenie,príložné do 2 m | m2 | 625.6
292 |  | Odstránenie paženia rýh a jám pre podzemné vedenie,príložné hľbky do 2 m | m2 | 625.6
293 |  | Výkop jamy a ryhy v obmedzenom priestore horn. tr.3 ručne | m3 | 159.8
294 |  | Výkop zapaženej jamy v hornine 3,do 100 m3 | m3 | 15.83
295 |  | Príplatok za lepivosť horniny 3 | m3 | 175.63
296 |  | Výkop ryhy šírky 600-2000mm horn.3 od 100 do 1000 m3 | m3 | 159.8
297 |  | Príplatok za lepivosť pri hĺbení jám ručným náradím v hornine tr. 3 | m3 | 159.8
298 |  | Zvislé premiestnenie výkopku bez naloženia z horniny 1 až 4, pri hĺbke výkopu nad 1 m do 2,5 m | m3 | 335.43
299 |  | Čerpanie vody do 10 m s priemerným prítokom litrov za minútu do 500 l | hod | 32
300 |  | Pohotovosť záložnej čerpacej súpravy pre výšku do 10 m, s priemerným prítokom do 500 l/min. | deň | 4
301 |  | Dočasné zaistenie káblov a káblových tratí | m | 22.5
302 |  | Dočasné zaistenie podzemného potrubia DN do 200 | m | 4.5
303 |  | Dočasné zaistenie podzemného potrubia kanalizačného | m | 1.5
304 |  | Obsyp potrubia sypaninou z vhodných hornín 1 až 4 bez prehodenia sypaniny | m3 | 81.76
305 |  | Výkop v zemníku na suchu v hornine 3,nad 100 do 1000 m3 - dovoz zeminy | m3 | 148.77
306 |  | Vodorovné premiestnenie výkopku tr.1-4 do 10000 m - dovoz zeminy | m3 | 148.77
307 |  | Nakladanie neuľahnutého výkopku z hornín tr.1-4 nad 100 m3 - dovoz zeminy | m3 | 148.77
308 |  | Zásyp sypaninou so zhutnením jám, šachiet, rýh, zárezov alebo okolo objektov nad 100 do 1000 m3 | m3 | 323.2
309 |  | Nakladanie neuľahnutého výkopku z hornín tr.1-4 nad 100 m3 - medziskládka | m3 | 290.32
310 |  | Vodorovné premiestnenie výkopku tr.1-4 do 10000 m - medziskládka | m3 | 290.32
311 |  | Uloženie sypaniny na skládky nad 100 do 1000 m3 | m3 | 145.17
312 |  | Poplatok za skladovanie | t | 261.306
313 |  | Lôžko pod potrubie, stoky a drobné objekty, v otvorenom výkope z piesku a štrkopiesku 33,21m3 + 81,76m3 obsyp - dodávka piesku | m3 | 114.97
314 |  | Vyčistenie ostatných objektov akejkoľvek výšky | m2 | 162.82
315 |  | Presun hmôt pre rúrové vedenie z oceľových rúr zváraných v otvorenom výkope | t | 0
316 |  | Radiologická kontrola prežiarením - 5% | kus | 6
317 |  | Montáž predizolovaného potrubia ÚK | kpl | 1
318 |  | Doprava predizolovaného potrubia ÚK | kpl | 1
319 |  | Preplach systému | m3 | 9.4
320 |  | Príplatok na zvar 1. a 2. klasifikačného stupňa, mat. tr. 11-13 DN 50 | kus | 10
321 |  | Tlaková skúška potrubia do DN 50 | m | 15
322 |  | Čistenie potrubia prefúkavaním alebo preplachovaním DN 50 | m | 15
323 |  | Príplatok na zvar 1. a 2. klasifikačného stupňa, mat. tr. 11-13 DN 80 | kus | 7
324 |  | Príplatok na zvar 1. a 2. klasifikačného stupňa, mat. tr. 11-13 DN 200 | kus | 70
325 |  | Čistenie potrubia prefúkavaním alebo preplachovaním DN 65 | m | 83
326 |  | Čistenie potrubia prefúkavaním alebo preplachovaním DN 80 | m | 24
327 |  | Čistenie potrubia prefúkavaním alebo preplachovaním DN 200 | m | 298
328 |  | Tlaková skúška potrubia z oceľových rúrok do priem. 89/5 | m | 107
329 |  | Tlaková skúška potrubia z oceľových rúrok nad 159/6,3 do priem. 219/6,3 | m | 298
330 |  | Prepoj na potrubie DN 200/DN 200 | kus | 6
331 |  | Príplatok na zvar 1. a 2. klasifikačného stupňa, mat. tr. 11-13 DN 65 | kus | 18
332 |  | Prepoj potrubia DN 50/DN 50 | kus | 2
333 |  | Radiologická kontrola prežiarením - 100% | kus | 2
334 |  | Príruba zaslepovacia DN 200 | kus | 2
335 |  | Rozvinutie a uloženie výstražnej fólie z PVC do ryhy,šírka 33 cm | m | 290
336 |  | Vytýčenie trasy káblového vedenia,v zastavanom priestore | km | 0.191
337 |  | Výstražná fólia na označovanie teplovodov, farba zelená | m | 290
338 |  | Presun hmôt pre izolácie tepelné v objektoch výšky do 6 m | %
339 |  | Montáž izolácie tepel.potrubia a ohybov skružami z vláknitých materiálov jednovrstvová | m2 | 2.5
340 |  | Tepelná izolácia na potrubie - izolačné skruže s AL fóliou DN 77, hr.50mm | m | 3
341 |  | Tepelná izolácia na potrubie - izolačné skruže s AL fóliou DN 89, hr.50mm | m | 1
342 |  | Značenie potrubia štítkami | kus | 8
343 |  | Presun hmôt pre rozvody potrubia v objektoch výšky do 6 m | %
344 |  | Prepoj potrubia DN 80/DN 80 | kus | 4
345 |  | Odvzdušňovacia nádoba z rúrok oceľových akosť 11 533.0 do DN 50 | kus | 2
346 |  | Potrubie z rúrok závitových oceľových bezšvových bežných DN 20 | m | 3
347 |  | Potrubie z rúrok hladkých bezšvových nízkotlakových priemer 76/3,2 | m | 3
348 |  | Potrubie z rúrok hladkých bezšvových nízkotlakových priemer 89/3,6 | m | 1
349 |  | Tlaková skúška potrubia z oceľových rúrok do priem. 89/5 | m | 4
350 |  | Prepoj potrubia DN 65/DN 65 | kus | 4
351 |  | Koleno 90°, DN 65 | kus | 6
352 |  | Koleno 90°, DN 80 | kus | 2
353 |  | Redukcia potrubia DN 80/65 | kus | 2
354 |  | Presun hmôt pre armatúry v objektoch výšky do 6 m | %
355 |  | Montáž obojstranne navarovacej armatúry DN 20, PN 40 | kus | 3
356 |  | Montáž obojstranne navarovacej armatúry DN 65, PN 25 | kus | 6
357 |  | Montáž obojstranne navarovacej armatúry DN 80, PN 25 | kus | 2
358 |  | Guľový kohút obojstranne navarovací, DN 20, PN 40 | kus | 3
359 |  | Guľový kohút obojstranne navarovací, DN 65, PN 25 | kus | 6
360 |  | Guľový kohút obojstranne navarovací, DN 80, PN 25 | kus | 2
361 |  | Nátery kov.potr.a armatúr syntet. do DN 50 mm dvojnás. so základným náterom | m | 3
362 |  | Nátery kov.potr.a armatúr syntetické potrubie do DN 100 mm základný | m | 4
363 |  | HZS- Ústredné vykurovanie | hod | 72
Dodávka predizolovaného potrubia ÚK:
364 |  | Predizolovaná rúra - oceľ DN 200, ø 219,1x4,5 /355 (220,30m) | m | 228
365 |  | Predizolovaná rúra - oceľ DN 80, ø 88,9x3,2 /180 (15m) | m | 24
366 |  | Predizolovaná rúra - oceľ DN 65, ø 76,1x2,9 /160 (76,60m) | m | 84
367 |  | Predizolovaná rúra - oceľ DN 50, ø 60,3x2,9 /140 (6,70m) | m | 12
368 |  | Oblúk K 90°, DN 200, ø 219,1x4,5 / 355 - štandard | kus | 11
369 |  | Oblúk K 90°, DN 200, ø 219,1x4,5 / 355 - /1,5m x 1,5m/ | kus | 1
370 |  | Oblúk K 85°, DN 200, ø 219,1x4,5 / 355 - štandard | kus | 2
371 |  | Oblúk K 90°, DN 80, ø 88,9x3,2 /180 – /1m x 1m/ | kus | 2
372 |  | Oblúk K 90°, DN 80, ø 88,9x3,2 /180 – štandard | kus | 2
373 |  | Oblúk K 90°, DN 65, ø 76,1x2,9 /160 – štandard | kus | 2
374 |  | Oblúk K 75°, DN 65, ø 76,1x2,9 /160 – /1m x 1m/ | kus | 2
375 |  | Oblúk K 90°, DN 65, ø 76,1x2,9 /160 – /1m x 1m/ | kus | 2
376 |  | Oblúk K 90°, DN 50, ø 60,3x2,9 /140 – štandard | kus | 4
377 |  | T kus - odbočka DN 200/200, Da 355/ Da355 | kus | 2
378 |  | T kus - odbočka DN 200/80, Da 355/ Da180 | kus | 2
379 |  | T kus - odbočka DN 200/50, Da 355/ Da140 | kus | 2
380 |  | P - odbočka DN 200/65, Da 355/ Da160 | kus | 6
381 |  | Uzatváracia armatúra, Kombi DN 200/ Da355 - 1x odvzdušnenie, 1x vypustenie | kpl | 4
382 |  | Spojka pre potrubie DN 200 - Da 355/Da355 + montážny materiál | kpl | 66
383 |  | Spojka pre potrubie DN 80 - Da 180/Da180 + montážny materiál | kpl | 7
384 |  | Spojka pre potrubie DN 65 - Da 160/Da160 + montážny materiál | kpl | 18
385 |  | Spojka pre potrubie DN 50 - Da 140/Da140 + montážny materiál | kpl | 8
386 |  | Redukovaná spojka Da 355/ Da 315 + montážny materiál ( prepoj na exist. potrubie) | kpl | 4
387 |  | Redukovaná spojka Da 140/ Da 125 + montážny materiál (prepoj na exist. potrubie) | kpl | 2
388 |  | Tesniace krúžky DN 200/ Da 355 | kus | 2
389 |  | Tesniace krúžky DN 80/ Da 180 | kus | 2
390 |  | Tesniace krúžky DN 65/ Da 160 | kus | 4
391 |  | Ukončovacie manžety DN 200/ Da 355 | kus | 2
392 |  | Ukončovacie manžety DN 80/ Da 180 | kus | 2
393 |  | Ukončovacie manžety DN 65/ Da 160 | kus | 4
394 |  | Kompenzačné vankúše pre potrubie DN 200 / Da 355 - vel. III | kpl | 132
395 |  | Kompenzačné vankúše pre potrubie DN 80 / Da 180 - vel. II | kpl | 28
396 |  | Kompenzačné vankúše pre potrubie DN 65 / Da 160 - vel. I | kpl | 68
397 |  | Kompenzačné vankúše pre potrubie DN 50 / Da 140 - vel. I | kpl | 48
398 |  | Hranoly z tvrdej peny – drevené trámy od priemeru plášťovej rúry Da 315 mm | kus | 66
400 - Ústredné vykurovanie - vetva C
399 |  | Čerpanie vody do 10 m s priemerným prítokom litrov za minútu do 500 l | hod | 64
400 |  | Pohotovosť záložnej čerpacej súpravy pre výšku do 10 m, s priemerným prítokom do 500 l/min. | deň | 8
401 |  | Dočasné zaistenie podzemného potrubia DN do 200 | m | 13.5
402 |  | Dočasné zaistenie podzemného potrubia kanalizačného | m | 16.5
403 |  | Dočasné zaistenie káblov a káblových tratí | m | 103.5
404 |  | Výkop v zemníku na suchu v hornine 3,nad 100 do 1000 m3 - dovoz zeminy | m3 | 689.2
405 |  | Výkop jamy a ryhy v obmedzenom priestore horn. tr.3 ručne | m3 | 502
406 |  | Výkop nezapaženej jamy - sondy | kpl | 6
407 |  | Výkop zapaženej jamy v hornine 3,do 100 m3 | m3 | 77.1
408 |  | Príplatok za lepivosť horniny 3 | m3 | 579.1
409 |  | Príplatok za lepivosť pri hĺbení jám ručným náradím v hornine tr. 3 | m3 | 496.73
410 |  | Výkop ryhy šírky 600-2000mm horn.3 od 100 do 1000 m3 | m3 | 496.73
411 |  | Paženie a rozopretie stien rýh pre podzemné vedenie,príložné do 2 m | m2 | 1758.3
412 |  | Odstránenie paženia rýh pre podzemné vedenie,príložné hľbky do 2 m | m2 | 1758.3
413 |  | Zvislé premiestnenie výkopku bez naloženia z horniny 1 až 4, pri hĺbke výkopu nad 1 m do 2,5 m | m3 | 1760.3
414 |  | Vodorovné premiestnenie výkopku tr.1-4 do 10000 m - odvoz na skládku | m3 | 543.8
415 |  | Vodorovné premiestnenie výkopku tr.1-4 do 10000 m - dovoz zeminy | m3 | 689.2
416 |  | Vodorovné premiestnenie výkopku tr.1-4 do 10000 m - medziskládka | m3 | 1081.1
417 |  | Nakladanie neuľahnutého výkopku z hornín tr.1-4 nad 100 m3 - odvoz na skládku | m3 | 543.8
418 |  | Nakladanie neuľahnutého výkopku z hornín tr.1-4 nad 100 m3 - dovoz zeminy | m3 | 689.2
419 |  | Nakladanie neuľahnutého výkopku z hornín tr.1-4 nad 100 m3 - medziskládka | m3 | 1081.1
420 |  | Zásyp sypaninou so zhutnením jám, šachiet, rýh, zárezov alebo okolo objektov nad 100 do 1000 m3 | m3 | 932.45
421 |  | Obsyp potrubia sypaninou z vhodných hornín 1 až 4 bez prehodenia sypaniny | m3 | 171
422 |  | Uloženie sypaniny na skládky nad 100 do 1000 m3 | m3 | 543.8
423 |  | Poplatok za skladovanie | t | 978.84
424 |  | Pretlak pod ulicou Marka Čulena | kpl | 1
425 |  | - pretláčanie oceľ. rúr fi 273 mm, 2x 11 m | m | 22
426 |  | - dodávka oceľovej rúr fi 273 x 7,0 mm | m | 23
427 |  | - zhotovenie vodiacej konštrukcie z ocele U 200 | kus | 2
428 |  | - presun technológie KE-PO a späť | km | 80
429 |  | - štart + výbehová jama (zemné práce) | kpl | 1
430 |  | - chránička PE100, SDR 17 - PE hladká D 225x12,8, dl 12 m | m | 24
431 |  | - nasunutie potrubia 2x DN 65/160 do chráničky | m | 24
432 |  | - klzná objímka, typ RACI A19 segmenty 2 | kpl | 18
433 |  | - klzná objímka, typ MF MIDI 16,5 | kpl | 18
434 |  | - tesniaca manžeta, model S162 x 228 | ks | 4
435 |  | - tesniaca manžeta, model DU 225 x 280 | ks | 4
436 |  | Lôžko pod potrubie, stoky a drobné objekty, v otvorenom výkope z piesku a štrkopiesku 61,51m3 + 171m3 obsyp - dodávka piesku | m3 | 232.51
437 |  | Vyčistenie ostatných objektov akejkoľvek výšky | m2 | 189.9
438 |  | Presun hmôt pre rúrové vedenie z oceľových rúr zváraných v otvorenom výkope | t | 0
439 |  | Tlaková skúška potrubia do DN 50 | m | 530
440 |  | Tlaková skúška potrubia z oceľových rúrok do priem. 89/5 | m | 410
441 |  | Tlaková skúška potrubia z oceľových rúrok nad 89/5 do priem. 133/5,0 | m | 461
442 |  | Tlaková skúška potrubia z oceľových rúrok nad 133/5 do priem. 159/6,3 | m | 154
443 |  | Príplatok na zvar 1. a 2. klasifikačného stupňa, mat. tr. 11-13 DN 50 | kus | 69
444 |  | Príplatok na zvar 1. a 2. klasifikačného stupňa, mat. tr. 11-13 DN 65 | kus | 22
445 |  | Príplatok na zvar 1. a 2. klasifikačného stupňa, mat. tr. 11-13 DN 80 | kus | 40
446 |  | Príplatok na zvar 1. a 2. klasifikačného stupňa, mat. tr. 11-13 DN 125 | kus | 64
447 |  | Príplatok na zvar 1. a 2. klasifikačného stupňa, mat. tr. 11-13 DN 150 | kus | 37
448 |  | Čistenie potrubia prefúkavaním alebo preplachovaním DN 50 | m | 290
449 |  | Čistenie potrubia prefúkavaním alebo preplachovaním DN 65 | m | 157
450 |  | Čistenie potrubia prefúkavaním alebo preplachovaním DN 80 | m | 253
451 |  | Čistenie potrubia prefúkavaním alebo preplachovaním DN 125 | m | 431
452 |  | Čistenie potrubia prefúkavaním alebo preplachovaním DN 150 | m | 154
453 |  | Radiologická kontrola prežiarením - 5% | kus | 14
454 |  | Montáž predizolovaného potrubia ÚK + zhotovenie ostrého prepoja do potrubia DN125/225 odbočka DN 50 | kpl | 1
455 |  | Doprava predizolovaného potrubia ÚK | kpl | 1
456 |  | Preplach systému | m3 | 11.1
457 |  | Prepoj na existujúce potrubie DN 50 | kus | 4
458 |  | Prepoj na existujúce potrubie DN 80 | kus | 2
459 |  | Prepoj na existujúce potrubie DN 100 | kus | 2
460 |  | Prepoj na existujúce potrubie DN 125 | kus | 4
461 |  | Prepoj na existujúce potrubie DN 150 | kus | 2
462 |  | Príplatok na zvar 1. a 2. klasifikačného stupňa, mat. tr. 11-13 DN 40 | kus | 29
463 |  | Príplatok na zvar 1. a 2. klasifikačného stupňa, mat. tr. 11-13 DN 100 | kus | 8
464 |  | Čistenie potrubia prefúkavaním alebo preplachovaním DN 40 | m | 240
465 |  | Čistenie potrubia prefúkavaním alebo preplachovaním DN 100 | m | 30
466 |  | Radiologická kontrola prežiarením - 100% | kus | 2
467 |  | Dodávka predizolovaného potrubia ÚK | kpl | 1
468 |  | Redukcia pod redukčnú objímku DN 50/40 | kus | 2
469 |  | Redukcia pod redukčnú objímku DN 80/65 | kus | 4
470 |  | Redukcia pod redukčnú objímku DN 125/100 | kus | 2
471 |  | Redukcia pod redukčnú objímku DN 150/125 | kus | 2
472 |  | Príruba zaslepovacia DN 65 | kus | 2
473 |  | Vytýčenie trasy káblového vedenia,v zastavanom priestore | km | 0.702
474 |  | Rozvinutie a uloženie výstražnej fólie z PVC do ryhy,šírka 33 cm | m | 1410
475 |  | Výstražná fólia na označovanie teplovodov, farba zelená | m | 1410
476 |  | Montáž izolácie tepel.potrubia a ohybov skružami z vláknitých materiálov jednovrstvová | m2 | 14.5
477 |  | Presun hmôt pre izolácie tepelné v objektoch výšky do 6 m | %
478 |  | Tepelná izolácia na potrubie - izolačné skruže s AL fóliou DN 61, hr.50mm | m | 27
479 |  | Tepelná izolácia na potrubie NOBASIL - izolačné skruže s AL fóliou DN 49, hr.40mm | m | 3
480 |  | Potrubie z rúrok závitových oceľových bezšvových bežných DN 20 | m | 3
481 |  | Potrubie z rúrok závitových oceľových bezšvových bežných DN 40 | m | 3
482 |  | Potrubie z rúrok závitových oceľových bezšvových bežných DN 50 | m | 27
483 |  | Odvzdušňovacia nádoba z rúrok oceľových akosť 11 533.0 do DN 50 | kus | 2
484 |  | Tlaková skúška potrubia z oceľových rúrok závitových | m | 30
485 |  | Presun hmôt pre rozvody potrubia v objektoch výšky do 6 m | %
486 |  | Prepoj potrubia DN 80/DN 80 | kus | 2
487 |  | Značenie potrubia štítkami | kus | 12
488 |  | Prepoj potrubia DN 50/DN 50 | kus | 6
489 |  | Prepoj potrubia DN 65/DN 65 | kus | 4
490 |  | Koleno 90°, DN 50 | kus | 17
491 |  | Koleno 90°, DN 40 | kus | 4
492 |  | Redukcia potrubia DN 65/40 | kus | 2
493 |  | Redukcia potrubia DN 65/50 | kus | 2
494 |  | Redukcia potrubia DN 80/40 | kus | 2
495 |  | Presun hmôt pre armatúry v objektoch výšky do 6 m | %
496 |  | Montáž obojstranne navarovacej armatúry DN 20, PN 40 | kus | 3
497 |  | Montáž obojstranne navarovacej armatúry DN 40, PN 40 | kus | 4
498 |  | Montáž obojstranne navarovacej armatúry DN 50, PN 40 | kus | 8
499 |  | Guľový kohút obojstranne navarovací, DN 20, PN 40 | kus | 3
500 |  | Guľový kohút obojstranne navarovací, DN 40, PN 40 | kus | 4
501 |  | Guľový kohút obojstranne navarovací, DN 50, PN 40 | kus | 8
502 |  | Montáž ostatných atypických kovových stavebných doplnkových konštrukcií do 5 kg | kg | 15
503 |  | Presun hmôt pre kovové stavebné doplnkové konštrukcie v objektoch výšky do 6 m | %
504 |  | Závesy potrubia | kg | 15
505 |  | - objímka s gumenou výstelkou pre potrubie DN 50 | kus | 8
506 |  | Nátery kov.potr.a armatúr syntet. do DN 50 mm dvojnás. so základným náterom | m | 3
507 |  | Nátery kov.potr.a armatúr syntetické potrubie do DN 50 mm základný | m | 30
508 |  | HZS- Ústredné vykurovanie | hod | 72
Dodávka predizolovaného potrubia ÚK:
509 |  | Predizolovaná rúra - oceľ DN 150, ø 168,3x4,0 /280 (128,50m) | m | 132
510 |  | Predizolovaná rúra - oceľ DN 125, ø 139,7x3,6 / 250 (332,80m) | m | 336
511 |  | Predizolovaná rúra - oceľ DN 100, ø 114,3x3,6 /225 (19m) | m | 24
512 |  | Predizolovaná rúra - oceľ DN 80, ø 88,9x3,2 /180 (216,40m) | m | 228
513 |  | Predizolovaná rúra - oceľ DN 65, ø 76,1x2,9 /160 (136,80m) | m | 144
514 |  | Predizolovaná rúra - oceľ DN 50, ø 60,3x2,9 /140 (238,10m) | m | 240
515 |  | Predizolovaná rúra - oceľ DN 40, ø 48,3x2,6 /125 (212,60m) | m | 216
516 |  | Oblúk K 90°, DN 150, ø 168,3x4,0 / 280 - /1m x 1m/ | kus | 16
517 |  | Oblúk K 90°, DN 125, ø 139,7x3,6 / 250 - /1m x 1m/ | kus | 2
518 |  | Oblúk K 90°, DN 125, ø 139,7x3,6 / 250 – štandard | kus | 4
519 |  | Oblúk K 90°, DN 100, ø 114,3x3,6 / 225 – štandard | kus | 4
520 |  | Oblúk K 90°, DN 80, ø 88,9x3,2 /180 – štandard | kus | 4
521 |  | Oblúk K 90°, DN 80, ø 88,9x3,2 /180 – /1m x 1m/ | kus | 2
522 |  | Oblúk K 90°, DN 65, ø 76,1x2,9 /160 – štandard | kus | 2
523 |  | Oblúk K 47°, DN 65, ø 76,1x2,9 /160 – štandard | kus | 2
524 |  | Oblúk K 90°, DN 50, ø 60,3x2,9 /140 – /1m x 1m/ | kus | 13
525 |  | Oblúk K 90°, DN 50, ø 60,3x2,9 /140 – štandard | kus | 13
526 |  | Oblúk K 90°, DN 40, ø 48,3x2,6 /125 – /1m x 1m/ | kus | 1
527 |  | Oblúk K 90°, DN 40, ø 48,3x2,6 /125 – štandard | kus | 5
528 |  | T kus - odbočka DN 150/50, Da 280/ Da140 | kus | 2
529 |  | T kus - odbočka DN 125/80, Da 250/ Da180 | kus | 2
530 |  | P - odbočka DN 150/50, Da 280/ Da140 | kus | 4
531 |  | P - odbočka DN 125/50, Da 250/ Da140 | kus | 2
532 |  | P - odbočka DN 125/80, Da 250/ Da180 | kus | 2
533 |  | P - odbočka DN 80/50, Da 180/ Da140 | kus | 4
534 |  | P - odbočka DN 50/40, Da 140/ Da125 | kus | 2
535 |  | Uzatváracia armatúra, Kombi DN 150/ Da280 - 1x odvzdušnenie, 1x vypustenie DN50 | kpl | 2
536 |  | Uzatváracia armatúra, Kombi DN 80/ Da180 - 1x odvzdušnenie, 1x vypustenie DN50 | kpl | 2
537 |  | Spojka pre potrubie DN 150 - Da 280/Da280 + montážny materiál | kpl | 33
538 |  | Spojka pre potrubie DN 125 - Da 250/Da250 + montážny materiál | kpl | 56
539 |  | Spojka pre potrubie DN 100 - Da 225/Da225 + montážny materiál | kpl | 6
540 |  | Spojka pre potrubie DN 80 - Da 180/Da180 + montážny materiál | kpl | 36
541 |  | Spojka pre potrubie DN 65 - Da 160/Da160 + montážny materiál | kpl | 20
542 |  | Spojka pre potrubie DN 50 - Da 140/Da140 + montážny materiál | kpl | 65
543 |  | Spojka pre potrubie DN 40 - Da 125/Da125 + montážny materiál | kpl | 29
544 |  | Redukovaná spojka Da 280/ Da 250 + montážny materiál (na redukciu DN 150/125) | kpl | 2
545 |  | Redukovaná spojka Da 280/ Da 250 + montážny materiál (prepoj na exist. potrubie) | kpl | 2
546 |  | Redukovaná spojka Da 250/ Da 225 + montážny materiál (na redukciu DN 125/100) | kpl | 2
547 |  | Redukovaná spojka Da 250/ Da 225 + montážny materiál (prepoj na exist. potrubie) | kpl | 4
548 |  | Redukovaná spojka Da 200/ Da 225 + montážny materiál (prepoj na exist. potrubie) | kpl | 2
549 |  | Redukovaná spojka Da 180/ Da 160 + montážny materiál ( na redukciu DN 80/65) | kpl | 2
550 |  | Redukovaná spojka Da 180/ Da 160 + montážny materiál (prepoj na exist. potrubie) | kpl | 2
551 |  | Redukovaná spojka Da 180/ Da 140 + montážny materiál ( na redukciu DN 80/65) | kpl | 2
552 |  | Redukovaná spojka Da 140/ Da 125 + montážny materiál ( na redukciu DN 50/40) | kpl | 2
553 |  | Redukovaná spojka Da 140/ Da 125 + montážny materiál (prepoj na exist. potrubie) | kpl | 4
554 |  | Montážna odbočka DN125/Da225 / DN50/Da140, so zosilneným limcom hr.4,5mm ( komplet vrátane kolena 45° DN50 + doizolovanie – zmršťovacia objímka a montážny materiál) – viď príloha | kpl | 2
555 |  | Tesniace krúžky DN 50/ Da 140 | kus | 8
556 |  | Tesniace krúžky DN 40/ Da 125 | kus | 4
557 |  | Ukončovacie manžety DN 50/ Da 140 | kus | 8
558 |  | Ukončovacie manžety DN 40/ Da 125 | kus | 4
559 |  | Kompenzačné vankúše pre potrubie DN 150 / Da 280 - vel. II | kpl | 48
560 |  | Kompenzačné vankúše pre potrubie DN 125 / Da 250 - vel. II | kpl | 94
561 |  | Kompenzačné vankúše pre potrubie DN 100 / Da 225 - vel. II | kpl | 32
562 |  | Kompenzačné vankúše pre potrubie DN 80 / Da 180 – vel. II | kpl | 58
563 |  | Kompenzačné vankúše pre potrubie DN 65 / Da 160 - vel. I | kpl | 36
564 |  | Kompenzačné vankúše pre potrubie DN 50 / Da 140 - vel. I | kpl | 214
565 |  | Kompenzačné vankúše pre potrubie DN 40 / Da 125 - vel. I | kpl | 48
566 |  | Hranoly z tvrdej peny – drevené trámy od priemeru plášťovej rúry Da 315 mm | kus | 235
400 - Ústredné vykurovanie - vetva D
567 | 1/A 1 | Výkop jamy a ryhy v obmedzenom priestore horn. tr.3 ručne | m3 | 101.8
568 | 1/A 1 | Výkop zapaženej jamy v hornine 3,do 100 m3 | m3 | 5.83
569 | 1/A 1 | Príplatok za lepivosť horniny 3 | m3 | 107.63
570 | 1/A 1 | Výkop ryhy šírky 600-2000mm horn.3 od 100 do 1000 m3 | m3 | 101.8
571 | 1/A 1 | Príplatok za lepivosť pri hĺbení jám ručným náradím v hornine tr. 3 | m3 | 101.8
572 | 1/A 1 | Zvislé premiestnenie výkopku bez naloženia z horniny 1 až 4, pri hĺbke výkopu nad 1 m do 2,5 m | m3 | 338.81
573 | 1/A 1 | Čerpanie vody do 10 m s priemerným prítokom litrov za minútu do 500 l | hod | 40
574 | 1/A 1 | Pohotovosť záložnej čerpacej súpravy pre výšku do 10 m, s priemerným prítokom do 500 l/min. | deň | 5
575 | 1/A 1 | Dočasné zaistenie káblov a káblových tratí | m | 24
576 | 1/A 1 | Dočasné zaistenie podzemného potrubia DN do 200 | m | 9
577 | 1/A 1 | Dočasné zaistenie podzemného potrubia kanalizačného | m | 6
578 | 1/A 1 | Obsyp potrubia sypaninou z vhodných hornín 1 až 4 bez prehodenia sypaniny | m3 | 44.49
579 | 1/A 1 | Výkop v zemníku na suchu v hornine 3,nad 100 do 1000 m3 - dovoz zeminy | m3 | 129.38
580 | 1/A 1 | Vodorovné premiestnenie výkopku tr.1-4 do 10000 m - dovoz zeminy | m3 | 129.38
581 | 1/A 1 | Nakladanie neuľahnutého výkopku z hornín tr.1-4 nad 100 m3 - dovoz zeminy | m3 | 129.38
582 | 1/A 1 | Zásyp sypaninou so zhutnením jám, šachiet, rýh, zárezov alebo okolo objektov nad 100 do 1000 m3 | m3 | 234.09
583 | 1/A 1 | Nakladanie neuľahnutého výkopku z hornín tr.1-4 nad 100 m3 - medziskládka | m3 | 209.44
584 | 1/A 1 | Vodorovné premiestnenie výkopku tr.1-4 do 10000 m - medziskládka | m3 | 209.44
585 | 1/A 1 | Nakladanie neuľahnutého výkopku z hornín tr.1-4 nad 100 m3 - odvoz na skládku | m3 | 104.72
586 | 1/A 1 | Vodorovné premiestnenie výkopku tr.1-4 do 10000 m - odvoz na skládku | m3 | 104.72
587 | 1/A 1 | Výkop nezapaženej jamy - sondy | kpl | 6
588 | 1/A 1 | Paženie a rozopretie stien rýh a jám pre podzemné vedenie,príložné do 2 m | m2 | 423.82
589 | 1/A 1 | Odstránenie paženia rýh a jám pre podzemné vedenie,príložné hľbky do 2 m | m2 | 423.82
590 | 1/A 1 | Uloženie sypaniny na skládky nad 100 do 1000 m3 | m3 | 104.72
591 | 1/A 1 | Poplatok za skladovanie | t | 188.496
592 |  | Lôžko pod potrubie, stoky a drobné objekty, v otvorenom výkope z piesku a štrkopiesku 15,96m3 + 44,49m3 obsyp - dodávka piesku | m3 | 60.45
593 |  | Vyčistenie ostatných objektov akejkoľvek výšky | m2 | 74.2
594 |  | Presun hmôt pre rúrové vedenie z oceľových rúr zváraných v otvorenom výkope | t | 0
595 |  | Radiologická kontrola prežiarením - 5% | kus | 6
596 |  | Montáž predizolovaného potrubia ÚK | kpl | 1
597 |  | Doprava predizolovaného potrubia ÚK | kpl | 1
598 |  | Preplach systému | m3 | 6.86
599 |  | Príplatok na zvar 1. a 2. klasifikačného stupňa, mat. tr. 11-13 DN 50 | kus | 26
600 |  | Tlaková skúška potrubia do DN 50 | m | 214
601 |  | Čistenie potrubia prefúkavaním alebo preplachovaním DN 50 | m | 214
602 |  | Príplatok na zvar 1. a 2. klasifikačného stupňa, mat. tr. 11-13 DN 65 | kus | 2
603 |  | Príplatok na zvar 1. a 2. klasifikačného stupňa, mat. tr. 11-13 DN 80 | kus | 14
604 |  | Príplatok na zvar 1. a 2. klasifikačného stupňa, mat. tr. 11-13 DN 125 | kus | 4
605 |  | Príplatok na zvar 1. a 2. klasifikačného stupňa, mat. tr. 11-13 DN 150 | kus | 10
606 |  | Príplatok na zvar 1. a 2. klasifikačného stupňa, mat. tr. 11-13 DN 200 | kus | 27
607 |  | Čistenie potrubia prefúkavaním alebo preplachovaním DN 65 | m | 13
608 |  | Čistenie potrubia prefúkavaním alebo preplachovaním DN 80 | m | 67
609 |  | Čistenie potrubia prefúkavaním alebo preplachovaním DN 125 | m | 7
610 |  | Čistenie potrubia prefúkavaním alebo preplachovaním DN 150 | m | 68
611 |  | Čistenie potrubia prefúkavaním alebo preplachovaním DN 200 | m | 155
612 |  | Tlaková skúška potrubia z oceľových rúrok do priem. 89/5 | m | 80
613 |  | Tlaková skúška potrubia z oceľových rúrok nad 89/5 do priem. 133/5,0 | m | 7
614 |  | Tlaková skúška potrubia z oceľových rúrok nad 133/5 do priem. 159/6,3 | m | 68
615 |  | Tlaková skúška potrubia z oceľových rúrok nad 159/6,3 do priem. 219/6,3 | m | 155
616 |  | Nasunutie potrubia do TK 900 x 400, dl. 5,5 m - 2x DN 80/180 | m | 11
617 |  | Prepoj na existujúce potrubie DN 200 | kus | 6
618 |  | Radiologická kontrola prežiarením - 100% | kus | 2
619 |  | Redukcia pod redukčnú objímku DN 200/125 | kus | 2
620 |  | Redukcia pod redukčnú objímku DN 150/80 | kus | 2
621 |  | Redukcia pod redukčnú objímku DN 200/150 | kus | 2
622 |  | Redukcia pod redukčnú objímku DN 80/50 | kus | 2
623 |  | Rozvinutie a uloženie výstražnej fólie z PVC do ryhy,šírka 33 cm | m | 375
624 |  | Vytýčenie trasy káblového vedenia,v zastavanom priestore | km | 0.184
625 |  | Výstražná fólia na označovanie teplovodov, farba zelená | m | 375
626 |  | Presun hmôt pre izolácie tepelné v objektoch výšky do 6 m | %
627 |  | Montáž izolácie tepel.potrubia a ohybov skružami z vláknitých materiálov jednovrstvová | m2 | 17.5
628 |  | Izolácia tepelná - montáž oplechovania pevného - potrubia | m2 | 16.5
629 |  | Pozinkovaný plech na oplechovanie potrubia hr. 0,8 mm | m2 | 16.5
630 |  | Tepelná izolácia na potrubie - izolačné skruže jednoduché pod oplechovanie DN 60, hr.50mm | m | 30
631 |  | Tepelná izolácia na potrubie - izolačné skruže s AL fóliou DN 77, hr.50mm | m | 1
632 |  | Tepelná izolácia na potrubie - izolačné skruže s AL fóliou DN 89, hr.50mm | m | 3
633 |  | Značenie potrubia štítkami | kus | 12
634 |  | Prepoj potrubia DN 40/DN 40 | kus | 2
635 |  | Presun hmôt pre rozvody potrubia v objektoch výšky do 6 m | %
636 |  | Prepoj potrubia DN 80/DN 80 | kus | 2
637 |  | Prepoj potrubia DN 100/DN 100 | kus | 4
638 |  | Prepoj potrubia DN 125/DN 125 | kus | 2
639 |  | Odvzdušňovacia nádoba z rúrok oceľových akosť 11 533.0 do DN 50 | kus | 2
640 |  | Potrubie z rúrok závitových oceľových bezšvových bežných DN 20 | m | 2.5
641 |  | Potrubie z rúrok závitových oceľových bezšvových bežných DN 40 | m | 0.6
642 |  | Potrubie z rúrok závitových oceľových bezšvových bežných DN 50 | m | 30
643 |  | Potrubie z rúrok hladkých bezšvových nízkotlakových priemer 76/3,2 | m | 1
644 |  | Potrubie z rúrok hladkých bezšvových nízkotlakových priemer 89/3,6 | m | 3
645 |  | Tlaková skúška potrubia z oceľových rúrok závitových | m | 30
646 |  | Tlaková skúška potrubia z oceľových rúrok do priem. 89/5 | m | 4
647 |  | Koleno 90°, DN 50 | kus | 15
648 |  | Koleno 90°, DN 65 | kus | 2
649 |  | Koleno 90°, DN 80 | kus | 6
650 |  | Redukcia potrubia DN 50/40 | kus | 2
651 |  | Redukcia potrubia DN 80/65 | kus | 2
652 |  | Redukcia potrubia DN 125/80 | kus | 2
653 |  | Redukcia potrubia DN 100/80 | kus | 4
654 |  | Presun hmôt pre armatúry v objektoch výšky do 6 m | %
655 |  | Montáž obojstranne navarovacej armatúry DN 20, PN 40 | kus | 3
656 |  | Montáž obojstranne navarovacej armatúry DN 40, PN 40 | kus | 3
657 |  | Montáž obojstranne navarovacej armatúry DN 50, PN 40 | kus | 2
658 |  | Montáž obojstranne navarovacej armatúry DN 65, PN 25 | kus | 2
659 |  | Montáž obojstranne navarovacej armatúry DN 80, PN 25 | kus | 6
660 |  | Guľový kohút obojstranne navarovací, DN 20, PN 40 | kus | 3
661 |  | Guľový kohút obojstranne navarovací, DN 40, PN 40 | kus | 3
662 |  | Guľový kohút obojstranne navarovací, DN 50, PN 40 | kus | 2
663 |  | Guľový kohút obojstranne navarovací, DN 65, PN 25 | kus | 2
664 |  | Guľový kohút obojstranne navarovací, DN 80, PN 25 | kus | 6
665 |  | Presun hmôt pre kovové stavebné doplnkové konštrukcie v objektoch výšky do 6 m | %
666 |  | Montáž ostatných atypických kovových stavebných doplnkových konštrukcií do 5 kg | kg | 25
667 |  | Závesy potrubia | kg | 25
668 |  | - objímka s gumenou výstelkou pre potrubie DN 50 | kus | 16
669 |  | Nátery kov.potr.a armatúr syntetické potrubie do DN 50 mm základný | m | 30
670 |  | Nátery kov.potr.a armatúr syntet. do DN 50 mm dvojnás. so základným náterom | m | 3.1
671 |  | Nátery kov.potr.a armatúr syntetické potrubie do DN 100 mm základný | m | 4
672 |  | HZS- Ústredné vykurovanie | hod | 72
Dodávka predizolovaného potrubia ÚK:
673 |  | Predizolovaná rúra - oceľ DN 200, ø 219,1x4,5 / 355 (14,70m) | m | 24
674 |  | Predizolovaná rúra - oceľ DN 150, ø 168,3x4,0 /280 (59,70m) | m | 60
675 |  | Predizolovaná rúra - oceľ DN 125, ø 139,7x3,6 /250 (5m) | m | 6
676 |  | Predizolovaná rúra - oceľ DN 80, ø 88,9x3,2 /180 (54,30m) | m | 60
677 |  | Predizolovaná rúra - oceľ DN 65, ø 76,1x2,9 /160 (11,80m) | m | 12
678 |  | Predizolovaná rúra - oceľ DN 50, ø 60,3x2,9 /140 (188m) | m | 192
679 |  | Oblúk K 90°, DN 200, ø 219,4x4,5 / 355 - /1m x 1m/ | kus | 8
680 |  | Oblúk K 90°, DN 80, ø 88,9x3,2 /180 – /1m x 1m/ | kus | 4
681 |  | Oblúk K 90°, DN 50, ø 60,3x2,9 /140 – štandard | kus | 6
682 |  | T kus - odbočka DN 200/80, Da 355/ Da180 | kus | 2
683 |  | T kus - odbočka DN 200/65, Da 355/ Da160 | kus | 2
684 |  | T kus - odbočka DN 150/125, Da 280/ Da250 | kus | 2
685 |  | Spojka pre potrubie DN 200 - Da 355/Da355 + montážny materiál | kpl | 17
686 |  | Spojka pre potrubie DN 150 - Da 280/Da280 + montážny materiál | kpl | 6
687 |  | Spojka pre potrubie DN 125 - Da 250/Da250 + montážny materiál | kpl | 2
688 |  | Spojka pre potrubie DN 80 - Da 180/Da180 + montážny materiál | kpl | 10
689 |  | Spojka pre potrubie DN 65 - Da 160/Da160 + montážny materiál | kpl | 2
690 |  | Spojka pre potrubie DN 50 - Da 140/Da140 + montážny materiál | kpl | 24
691 |  | Redukovaná spojka Da 355/ Da 315 + montážny materiál (prepoj na exist. potrubie) | kpl | 6
692 |  | Redukovaná spojka Da 355/ Da 280 + montážny materiál (na redukciu DN 200/150) | kpl | 2
693 |  | Redukovaná spojka Da 280/ Da 180 + montážny materiál (na redukciu DN 150/80) | kpl | 2
694 |  | Redukovaná spojka Da 250/ Da 315 + montážny materiál (na redukciu DN 125/200) | kpl | 2
695 |  | Redukovaná spojka Da 180/ Da 140 + montážny materiál (na redukciu DN 80/50) | kpl | 2
696 |  | Tesniace krúžky DN 80/ Da 180 | kus | 6
697 |  | Tesniace krúžky DN 65/ Da 160 | kus | 2
698 |  | Tesniace krúžky DN 50/ Da 140 | kus | 2
699 |  | Ukončovacie manžety DN 80/ Da 180 | kus | 6
700 |  | Ukončovacie manžety DN 65/ Da 160 | kus | 2
701 |  | Ukončovacie manžety DN 50/ Da 140 | kus | 2
702 |  | Kompenzačné vankúše pre potrubie DN 200 / Da 355 - vel. III | kpl | 44
703 |  | Kompenzačné vankúše pre potrubie DN 150 / Da 280 - vel. II | kpl | 8
704 |  | Kompenzačné vankúše pre potrubie DN 125 / Da 250 - vel. II | kpl | 8
705 |  | Kompenzačné vankúše pre potrubie DN 80 / Da 180 - vel. II | kpl | 28
706 |  | Kompenzačné vankúše pre potrubie DN 65 / Da 160 – vel. I | kpl | 8
707 |  | Kompenzačné vankúše pre potrubie DN 50 / Da 140 - vel. I | kpl | 48
708 |  | Hranoly z tvrdej peny – drevené trámy od priemeru plášťovej rúry Da 315 mm | kus | 78
400 - Ústredné vykurovanie - vetva F
709 |  | Výkop jamy a ryhy v obmedzenom priestore horn. tr.3 ručne | m3 | 39.89
710 |  | Príplatok za lepivosť pri hĺbení jám ručným náradím v hornine tr. 3 | m3 | 39.89
711 |  | Výkop ryhy šírky 600-2000mm horn.3 do 100m3 | m3 | 39.89
712 |  | Príplatok k cenám za lepivosť horniny 3 | m3 | 39.89
713 |  | Čerpanie vody do 10 m | hod | 16
714 |  | Pohotovosť záložnej čerpacej súpravy pre výšku do 10 m, s priemerným prítokom do 500 l/min. | deň | 2
715 |  | Dočasné zaistenie podzemného potrubia DN do 200 | m | 4.5
716 |  | Dočasné zaistenie káblov a káblových tratí | m | 6
717 |  | Výkop nezapaženej jamy - sondy | kpl | 2
718 |  | Paženie a rozopretie stien rýh pre podzemné vedenie,príložné do 2 m | m2 | 97.58
719 |  | Odstránenie paženia rýh pre podzemné vedenie,príložné hľbky do 2 m | m2 | 97.58
720 |  | Zvislé premiestnenie výkopku bez naloženia z horniny 1 až 4, pri hĺbke výkopu nad 1 m do 2,5 m | m3 | 79.78
721 |  | Vodorovné premiestnenie výkopku tr.1-4 do 10000 m | m3 | 4.59
722 |  | Nakladanie neuľahnutého výkopku z hornín tr.1-4 do 100 m3 | m3 | 4.59
723 |  | Uloženie sypaniny na skládky do 100 m3 | m3 | 4.59
724 |  | Poplatok za skladovanie | t | 8.262
725 |  | Zásyp sypaninou so zhutnením jám, šachiet, rýh, zárezov alebo okolo objektov do 100 m3 | m3 | 75.19
726 |  | Obsyp potrubia sypaninou z vhodných hornín 1 až 4 bez prehodenia sypaniny | m3 | 15.79
727 |  | Lôžko pod potrubie, stoky a drobné objekty, v otvorenom výkope z piesku a štrkopiesku 4,59m3 + 15,79m3 obsyp - dodávka piesku | m3 | 20.38
728 |  | Vyčistenie ostatných objektov akejkoľvek výšky | m2 | 28.7
729 |  | Presun hmôt pre rúrové vedenie z oceľových rúr zváraných v otvorenom výkope | t | 39.407
730 |  | Radiologická kontrola prežiarením | kus | 2
731 |  | Montáž predizolovaného potrubia ÚK | kpl | 1
732 |  | Doprava predizolovaného potrubia ÚK | kpl | 1
733 |  | Preplach systému | m3 | 0.17
734 |  | Príplatok na zvar 1. a 2. klasifikačného stupňa, mat. tr. 11-13 DN 50 | kus | 12
735 |  | Príplatok na zvar 1. a 2. klasifikačného stupňa, mat. tr. 11-13 DN 25 | kus | 12
736 |  | Tlaková skúška potrubia do DN 50 | m | 126
737 |  | Čistenie potrubia prefúkavaním alebo preplachovaním do DN 32 | m | 63
738 |  | Čistenie potrubia prefúkavaním alebo preplachovaním DN 50 | m | 63
739 |  | Dodávka predizolovaného potrubia ÚK | kpl | 1
740 |  | Rozvinutie a uloženie výstražnej fólie z PVC do ryhy,šírka 33 cm | m | 120
741 |  | Vytýčenie trasy káblového vedenia,v zastavanom priestore | km | 0.029
742 |  | Výstražná fólia na označovanie teplovodov, farba zelená | m | 120
743 |  | Presun hmôt pre izolácie tepelné v objektoch výšky do 6 m | %
744 |  | Montáž izolácie tepel.potrubia a ohybov skružami z vláknitých materiálov jednovrstvová | m2 | 3
745 |  | Tepelná izolácia na potrubie - izolačné skruže s AL fóliou DN 34, hr.40mm | m | 3
746 |  | Tepelná izolácia na potrubie - izolačné skruže s AL fóliou DN 61, hr.50mm | m | 3
747 |  | Značenie potrubia štítkami | kus | 8
748 |  | Presun hmôt pre rozvody potrubia v objektoch výšky do 6 m | %
749 |  | Potrubie z rúrok závitových oceľových bezšvových bežných DN 50 | m | 3
750 |  | Potrubie z rúrok závitových oceľových bezšvových bežných DN 25 | m | 3
751 |  | Potrubie z rúrok závitových oceľových bezšvových bežných DN 15 | m | 0.6
752 |  | Potrubie z rúrok závitových oceľových bezšvových bežných DN 20 | m | 2.5
753 |  | Odvzdušňovacia nádoba z rúrok oceľových akosť 11 533.0 do DN 50 | kus | 2
754 |  | Prepoj potrubia DN 50/DN 50 | kus | 2
755 |  | Demontáž a spätná montáž odvzdušnenia | kus | 2
756 |  | Tlaková skúška potrubia z oceľových rúrok závitových | m | 6
757 |  | Koleno 90°, DN 25 | kus | 4
758 |  | Koleno 90°, DN 50 | kus | 3
759 |  | Redukcia potrubia DN 32/25 | kus | 4
760 |  | Redukcia potrubia DN 80/50 | kus | 2
761 |  | Presun hmôt pre armatúry v objektoch výšky do 6 m | %
762 |  | Montáž obojstranne navarovacej armatúry DN 25, PN 40 | kus | 4
763 |  | Montáž obojstranne navarovacej armatúry DN 50, PN 40 | kus | 4
764 |  | Montáž obojstranne navarovacej armatúry DN 15, PN 40 | kus | 3
765 |  | Montáž obojstranne navarovacej armatúry DN 20, PN 40 | kus | 3
766 |  | Demontáž a spätná montáž vypúšťania | kus | 2
767 |  | Guľový kohút obojstranne navarovací, DN 25, PN 40 | kus | 4
768 |  | Guľový kohút obojstranne navarovací, DN 50, PN 40 | kus | 4
769 |  | Guľový kohút obojstranne navarovací, DN 15, PN 40 | kus | 3
770 |  | Guľový kohút obojstranne navarovací, DN 20, PN 40 | kus | 3
771 |  | Nátery kov.potr.a armatúr syntetické potrubie do DN 50 mm základný | m | 6
772 |  | Nátery kov.potr.a armatúr syntet. do DN 50 mm dvojnás. so základným náterom | m | 3.1
773 |  | HZS- Ústredné vykurovanie | hod | 72
Dodávka predizolovaného potrubia ÚK:
774 |  | Predizolovaná rúra - oceľ DN 50, ø 60,3x2,9 /140 (51,90m) | m | 60
775 |  | Predizolovaná rúra - oceľ DN 25, ø 33,7x2,6 /110 (51,40m) | m | 60
776 |  | Oblúk K 60°, DN 50, ø 60,3x2,9 /140 – štandard | kus | 4
777 |  | Oblúk K 90°, DN 50, ø 60,3x2,9 /140 – vertikálne /1,5m x 1m/ | kus | 2
778 |  | Oblúk K 60°, DN 25, ø 33,7x2,6 /110 – štandard | kus | 4
779 |  | Oblúk K 90°, DN 25, ø 33,7x2,6 /110 – vertikálne /1,5m x 1m/ | kus | 2
780 |  | Spojka pre potrubie DN 50 - Da 140/Da140 + montážny materiál | kpl | 12
781 |  | Spojka pre potrubie DN 25 - Da 110/Da110 + montážny materiál | kpl | 12
782 |  | Tesniace krúžky DN 50/ Da 140 | kus | 4
783 |  | Tesniace krúžky DN 25/ Da 110 | kus | 4
784 |  | Ukončovacie manžety DN 50/ Da 140 | kus | 4
785 |  | Ukončovacie manžety DN 25/ Da 110 | kus | 4
786 |  | Kompenzačné vankúše pre potrubie DN 50 / Da 140 - vel. I | kpl | 46
787 |  | Kompenzačné vankúše pre potrubie DN 25 / Da 110 - vel. I | kpl | 46
788 |  | Hranoly z tvrdej peny – drevené trámy od priemeru plášťovej rúry Da 315 mm | kus | 20
400 - Ústredné vykurovanie - demontáže
789 |  | Demontáž potrubia z oceľových rúrok závitových nad 15 do DN 32 | m | 64
790 |  | Demontáž potrubia z oceľových rúrok hladkých nad 60,3 do D 89 | m | 1055
791 |  | Demontáž potrubia z oceľových rúrok závitových nad 32 do DN 50 | m | 116
792 |  | Demontáž potrubia z oceľových rúrok hladkých nad 89 do D 133 | m | 1185
793 |  | Demontáž potrubia z oceľových rúrok hladkých nad 133 do D 159 | m | 224
794 |  | Demontáž potrubia z oceľových rúrok hladkých priemer 219 | m | 1060
795 |  | Demontáž potrubia z oceľových rúrok hladkých priemer 273 | m | 1150
796 |  | Demontáž potrubia z oceľových rúrok hladkých priemer 377 | m | 30
797 |  | Demontáž armatúry prírubovej s dvomi prírubami do DN 50 | kus | 6
798 |  | Demontáž armatúry prírubovej s dvomi prírubami nad 50 do DN 100 | kus | 38
799 |  | Demontáž armatúry prírubovej s dvomi prírubami nad 100 do DN 150 | kus | 14
800 |  | Demontáž armatúry prírubovej s dvomi prírubami nad 150 do DN 200 | kus | 8
801 |  | Demontáž armatúry prírubovej s dvomi prírubami nad 200 do DN 250 | kus | 6
802 |  | Demontáž armatúry prírubovej s dvomi prírubami nad 250 do DN 300 | kus | 2
803 |  | Poplatok za skladovanie | t | 10.124
804 |  | Nakladanie na dopravný prostriedok pre vodorovné premiestnenie sutiny a vybúraných hmôt | t | 157.3649
805 |  | Uloženie sutiny na skládku s hrubým urovnaním bez zhutnenia | t | 10.124
806 |  | Vodorovná doprava vybúraných hmôt po suchu bez naloženia, ale so zložením na vzdialenosť do 5 km | t | 157.365
807 |  | Odstránenie tepelnej izolácie potrubia pásmi alebo fóliami potrubie 0,00210t | m2 | 4821
808 |  | Demontáž doplnkových konštrukcií z profilového materiálu do šrotu | kg | 850
600 - Výstražný systém
809 |  | Rúrka tuhá elektroinšt. z PVC uložená pevne typ 1529-29mm | m | 200
810 |  | Rúrka elektroinšt. ohybná kovová, "Kopex", uložená voľne alebo pod omietkou typ 2423, 23 mm | m | 200
811 |  | Škatuľová rozvodka z lisov. izolantu vč. ukončenia káblov a zapojenia vodičov typ 6455-11 do 4 mm2 | kus | 60
812 |  | Silový kábel 750 - 1000 V /mm2/ pevne uložený CYKY-CYKYm 750 V 12x4 | m | 100
813 |  | Kábel pre riadiace a automatizačné systémy elektrární pevne uložený JYTY s Al fóliou 2x1 mm | m | 30
814 |  | Ukončenie celoplastových káblov zmrašť. záklopkou alebo páskou do 4 x 10 mm2 | kus | 60
815 |  | Montáž prístroja do váhy 20 kg - ST3000 | kus | 2
816 |  | Zásuvka domová nástenná vč. zapojenia 16 A 230 V 2P + Z | kus | 2
817 |  | Osadenie hmoždinky do tvrdeho kameňa, betónu | kus | 130
818 |  | NYM-J..…3Cx1,5 ....KABEL.... | m | 100
819 |  | JYTY-O 2x1 ...KABEL | m | 30
820 |  | Zásuvka 2P+N 0302B, UPLUX NO, IP44 | kus | 2
821 |  | Stratné | % | 5
822 |  | Obstarávacia prirážka | % | 5
823 |  | Podružný materiál | % | 3
824 |  | PPV | % | 6
825 |  | Merania spojitosti meracích vodičov | hod | 32
826 |  | Odborná prehliadka a odborná skúška EZ - revízia | hod | 8
827 |  | PPV | % | 6
828 |  | IPS-ST3000 - Automatický stacionárny prístroj jednokanálový, P215x245x115, 250V/8VA, IP54 | kus | 2
829 |  | IPS-VD-Cu Polykarbonátová krabica s 5-pólovou blokovou svorkovnicou, 1ks na jeden pár potrubného rozvodu, prevedenie do vlhka - IP65 | kus | 2
830 |  | IPS-MPD-1 Polykarbonátová krabica s banánovou zástrčkou priemeu 4mm pre priame pripojenie mobilného prístroja IPS-HST vo vnútri meracieho obvodu, IP65 | kus | 20
831 |  | IPS-VD-20 Polykarbonátová krabica pre zhotovenie jedného alebo viacerých meracích bodov vo vnútri meracieho obvodu, prevedenie do vlhka - IP54 | kus | 40
832 |  | OEZ - Istič jednopólový LPN 10B/1, 10A, Icn=10kA | kus | 2
833 |  | Dopravné | % | 3.5
834 |  | Presun do montáží | % | 1
700 - Komunikácie a sadové úpravy
835 |  | Narezanie asf. kryt. spev.plôch na okraji výkopku do 15 cm | m | 1012.5
836 |  | Narezanie bet. kryt. spev.plôch na okraji výkopku do 10 cm | m | 14
837 |  | Narezanie bet. kryt. spev.plôch na okraji výkopku do 15 cm | m | 68
838 |  | Vybúranie obrubníkov po okraji spevnených plôch, očistenie a spôtné zabudovanie pri vysprávkach - peších komunikácií | m | 94.2
839 |  | Vybúranie obrubníkov po okraji spevnených plôch, očistenie a spôtné zabudovanie pri vysprávkach - komunikácií | m | 58.1
840 |  | Doplnenie novým materiálom / odhad 20%/ | m | 30
841 |  | Odstránenie asf. a betonových krytov s naložením na dopravný prostriedok hrúbky od 50 do 100 mm | m2 | 551.4
842 |  | Odstránenie asf. a betonových krytov s naložením na dopravný prostriedok hrúbky od 150 do 200 mm | m2 | 510.5
843 |  | Odstránenie asf. a betónových krytov frézovaním a naložením na dopravný prostriedok hrúbky 50 mm | m2 | 2880.305
844 |  | Odvoz sute na skládku do 50 km s uložením a poplatkom za skládku | t | 2054.9
845 |  | Odkopávky a prekopávky nezapažené hor. tr.3 do 100 m3 s naložením alebo prehodením do 3m | m3 | 828.8
846 |  | Odkopávky a prekopávky nezapažené hor. tr.3 do 100 m3 s naložením alebo prehodením do 3m - ručný výkop | m3 | 350
847 |  | Uloženie a hrubé rozhrnutie výkopku s dovozom z medziskládky, doplnenie ornice so zhutnenim v rovine | m3 | 222.7
848 |  | Uloženie a hrubé rozhrnutie výkopku z medziskládky, doplnenie ornice bez zhutnenia v rovine-ručne | m3 | 80
849 |  | Založenie parkového trávnika výsevom v rovine s mat. | m2 | 3026.1
850 |  | Revitalizácia starého trávnika vedľa výkopu | m2 | 1513.5
851 |  | Výrub kríkov v sťažených podmienkach | m2 | 142.4
852 |  | Vybratie, kontajnerovanie a spätné vysadenie kríkov /živý plot/ | m2 | 11.2
853 |  | Spoločenské ohodnotenie drevín určených na výrub a náhradná výsadba | kpl | 1
854 |  | Rez a ochrana stromov proti mech. poškodeniu stav. mechanizáciou | ks | 8
855 |  | Výrub stromov v sťaž.podmienkach | ks | 46
856 |  | Zabezpečenie stožiarov VO | ks | 3
857 |  | Demontáž a montáž DZ | ks | 1
858 |  | Demontáž a montáž UV | ks | 2
859 |  | Demontáž a montáž drobnej arch. -sušiaky,prašiaky | ks | 7
860 |  | Demontáž a montáž plotov s podmurovkou | ks | 11
861 |  | Uprava zásypu rýh pod spevnenými plochami,dorovnanie a zhutnenie | m2 | 1061.9
862 |  | Podklad zo štrkodrvy hrúbky 17 cm pod pešie komunikácie | m2 | 551.4
863 |  | Vyspravenie pešich komunikacií AB hr.do 7 cm | m2 | 417.8
864 |  | Pešie komunikacie s bet.dlažby | m2 | 110
865 |  | Pešie komunikacie s bet.dlažby-zámková dlažba | m2 | 21.5
866 |  | Doplnenie novým materiálom - bet.dlažba | m2 | 4
867 |  | Podklad zo štrkodrvy hrúbky 25 cm pod komunikácie | m2 | 510.5
868 |  | Poklad z kam. obaleního asfaltom tr.II hr. 100 mm po zhunení | m2 | 410.5
869 |  | Vyspravenie komunikacií AB hr.do 10 cm | m2 | 410.5
870 |  | Vyspravenie komunikacií betonovými dlažbami | m2 | 102
871 |  | Doplnenie novým materálom - bet. dlažba | m2 | 4
872 |  | Rigol dláždený z bet. Prefa do PB | m2 | 0
873 |  | Doplnenie novým materiálom / odhad 20%/-bet.rigol | m2 | 0
874 |  | Záverečné očistenie povrchu komunikácie v prac. páse | m2 | 1061.9
875 |  | Priebežne čistenie | m2 | 4089
876 |  | Presun hmôt pre spevnené plochy | t | 2053.9
Stavebný objekt: SO 02 Vonkajšie nadzemné potrubné rozvody
100 - Stavebné úpravy
877 |  | Výkop nezapaženej jamy v hornine 3, do 100 m3 | m3 | 3.042
878 |  | Betón základových pätiek, železový (bez výstuže), tr.C 20/25 | m3 | 3.5
879 |  | Debnenie základových pätiek, zhotovenie-tradičné | m2 | 14.82
880 |  | Debnenie základových pätiek, odstránenie-tradičné | m2 | 14.82
881 |  | Výstuž základových pätiek z ocele 10505 | t | 0.27
882 |  | Presun hmôt pre kolektory a kanály pre vedenie montované akéhokoľvek rozsahu a akejkoľvek hľbky | t | 8.108
883 |  | Oceľová konštrukcia pod uloženie | kg | 756
884 |  | Rekonštrukcia klzných plôch | kpl | 1
885 |  | Presun hmôt pre kovové stavebné doplnkové konštrukcie v objektoch výšky do 6 m | t | 0.756
886 |  | Nátery oceľ.konštr. olejové farby šedej ľahkých "C", veľmi ľahkých "CC" dvojnás. 1x s emailovaním | m2 | 30
887 |  | Nátery oceľ.konštr. olejové farby šedej ľahkých "C" alebo veľmi ľahkých "CC" základný | m2 | 30
400 - Ústredné vykurovanie
888 |  | Čerpanie vody do 10 m | hod | 32
889 |  | Pohotovosť záložnej čerpacej súpravy pre výšku do 10 m, s priemerným prítokom do 500 l/min. | deň | 4
890 |  | Výkop zapaženej jamy v hornine 3,do 100 m3 | m3 | 37.65
891 |  | Príplatok za lepivosť horniny 3 | m3 | 37.65
892 |  | Zvislé premiestnenie výkopku bez naloženia z horniny 1 až 4, pri hĺbke výkopu nad 1 m do 2,5 m | m3 | 37.65
893 |  | Nakladanie neuľahnutého výkopku z hornín tr.1-4 do 100 m3 | m3 | 37.65
894 |  | Vodorovné premiestnenie výkopku tr.1-4 do 10000 m - odvoz na skládku | m3 | 37.65
895 |  | Paženie a rozopretie stien rýh pre podzemné vedenie,príložné do 4 m | m2 | 29.4
896 |  | Odstránenie paženia rýh pre podzemné vedenie,príložné hľbky do 4 m | m2 | 29.4
897 |  | Uloženie sypaniny na skládky do 100 m3 | m3 | 37.65
898 |  | Poplatok za skladovanie | t | 67.77
899 |  | Lôžko pod potrubie, stoky a drobné objekty, v otvorenom výkope z piesku a štrkopiesku - zásyp jamy - dodávka piesku | m3 | 35.16
900 |  | Montáž lešenia ľahkého pracovného radového s podlahami šírky nad 1,20 m do 1,50 m a výšky do 10 m | m2 | 40
901 |  | Demontáž lešenia ľahkého pracovného radového a s podlahami, šírky nad 1,20 do 1,50 m výšky 10 m | m2 | 40
902 |  | Príplatok za prvý a každý ďalší i začatý mesiac použitia lešenia k cene -1031 | m2 | 40
903 |  | Presun hmôt pre rúrové vedenie z oceľových rúr zváraných v otvorenom výkope | t | 68.1688
904 |  | Odstránenie tepelnej izolácie potrubia povrchové úpravy oplechovanie potrubie 0,00510t | m2 | 439
905 |  | Odstránenie tepelnej izolácie potrubia pásmi alebo fóliami potrubie 0,00210t | m2 | 417.5
906 |  | Demontáž potrubia z oceľových rúrok hladkých nad 60,3 do D 89 | m | 8
907 |  | Demontáž potrubia z oceľových rúrok hladkých priemer 377 | m | 228
908 |  | Poplatok za skladovanie | t | 0.877
909 |  | Nakladanie na dopravný prostriedok pre vodorovné premiestnenie sutiny a vybúraných hmôt | t | 26.7673
910 |  | Uloženie sutiny na skládku s hrubým urovnaním bez zhutnenia | t | 0.877
911 |  | Vodorovná doprava vybúraných hmôt po suchu bez naloženia, ale so zložením na vzdialenosť do 5 km | t | 26.7673
912 |  | Demontáž doplnkových konštrukcií z profilového materiálu do šrotu | kg | 2200
913 |  | Odvzdušňovacia nádoba DN 100 | kus | 2
914 |  | Montáž ostatných atypických kovových stavebných doplnkových konštrukcií nad 50 do 100 kg | kg | 2600
915 |  | Potrubie z rúrok závitových oceľových bezšvových bežných DN 40 | m | 10
916 |  | Montáž obojstranne navarovacej armatúry DN 40, PN 40 | kus | 4
917 |  | Montáž izolácie tepel.potrubia a ohybov skružami z vláknitých materiálov jednovrstvová | m2 | 560
918 |  | Izolácia tepelná - montáž oplechovania pevného - potrubia | m2 | 600
919 |  | Nátery kov.potr.a armatúr syntet. do DN 50 mm dvojnás. so základným náterom | m | 10
920 |  | Príplatok na zvar 1. a 2. klasifikačného stupňa, mat. tr. 11-13 DN 40 | kus | 18
921 |  | Príplatok na zvar 1. a 2. klasifikačného stupňa, mat. tr. 11-13 DN 65 | kus | 10
922 |  | Príplatok na zvar 1. a 2. klasifikačného stupňa, mat. tr. 11-13 DN 350 | kus | 56
923 |  | Radiologická kontrola prežiarením | kus | 2
924 |  | Montáž predizolovaného potrubia ÚK | kpl | 1
925 |  | Doprava predizolovaného potrubia ÚK | kpl | 1
926 |  | Preplach systému | m3 | 21
927 |  | Čistenie potrubia prefúkavaním alebo preplachovaním DN 65 | m | 70
928 |  | Tlaková skúška potrubia z oceľových rúrok do priem. 89/5 | m | 70
929 |  | Tlaková skúška potrubia z oceľových rúrok nad 324/8,0 do priem. 377/9,0 | m | 270
930 |  | Čistenie potrubia prefúkavaním alebo preplachovaním DN 350 | m | 270
931 |  | Prepoj na existujúce potrubie DN 65 | kus | 2
932 |  | Prepoj na existujúce potrubie DN 350 | kus | 8
933 |  | Redukcia atypická D377 x 8/355,6 x 8 | kus | 4
934 |  | Valčekové uloženie s osovým vedením Da 560 | kus | 16
935 |  | Pevný bod Da 560 | kus | 4
936 |  | Klzné uloženie ON 13 0802 - DN 300 (vrátane objímok) (Da 560) | kus | 6
937 |  | Guľový kohút obojstranne navarovací, DN 40, PN 40 | kus | 4
938 |  | Koleno 1,5D, 90°, DN 40 | kus | 6
939 |  | Pozinkovaný plech na oplechovanie potrubia hr. 0,8 mm | m2 | 600
940 |  | Tepelno a zvukovoizol.rohože z čadič.vlny hr.40mm | m2 | 554.5
941 |  | Tepelná izolácia na potrubie NOBASIL - izolačné skruže jednoduché DN 48, hr.40mm | m | 12
942 |  | Rozvinutie a uloženie výstražnej fólie z PVC do ryhy,šírka 33 cm | m | 6
943 |  | Výstražná fólia na označovanie teplovodov, farba zelená | m | 6
944 |  | HZS- Ústredné vykurovanie | hod | 72
Dodávka predizolovaného potrubia ÚK:
945 |  | Predizolovaná rúra - oceľ DN 350, ø 355,6x5,6 / 560 (116,60m) | m | 132
946 |  | Predizolovaná rúra - oceľ DN 350, ø 377x8 / 560 (67,00m) | m | 72
947 |  | Predizolovaná rúra - oceľ DN 65, ø 76,1x2,9 / 280 (5,60m) | m | 6
948 |  | Oblúk K 90°, DN 350, ø 355,6x5,6 / 560 – štandard 1,5D | kus | 2
949 |  | Oblúk K 90°, DN 350, ø 355,6x5,6 / 560 – štandard 1,5D | kus | 2
950 |  | Oblúk K 90°, DN 350, ø 355,6x5,6 / 560 – štandard 1,5D, ležaté | kus | 3
951 |  | Oblúk K 90°, DN 350, ø 355,6x5,6 / 560 – /2+1m/ 1,5D | kus | 2
952 |  | Oblúk K 90°, DN 350, ø 355,6x5,6 / 560 – /1+2m/ 1,5D | kus | 2
953 |  | Oblúk K 90°, DN 350, ø 355,6x5,6 / 560 – /1+1,5m/ 1,5D | kus | 2
954 |  | Oblúk K 90°, DN 350, ø 355,6x5,6 / 560 – /1+2m/ 3D | kus | 2
955 |  | Oblúk K 90°, DN 350, ø 355,6x5,6 / 560 – /1+1,5m/ 3D | kus | 2
956 |  | Oblúk K 90°, DN 65, ø 76,1x2,9 /160 – štandard | kus | 2
957 |  | T kus - odbočka DN 350/65, Da 560/ Da160 | kus | 2
958 |  | Spojka pre potrubie DN 350 - Da 560/Da560 + montážny materiál | kpl | 48
959 |  | Spojka pre potrubie DN 65 - Da 160/Da160 + montážny materiál | kpl | 6
960 |  | Redukovaná spojka Da 560/ Da 500 + montážny materiál ( prepoj na exist. potrubie) | kpl | 6
961 |  | Ukončovacie manžety DN 350/ Da 560 | kus | 2
962 |  | Ukončovacie manžety DN 65/ Da 160 | kus | 2
963 |  | Kompenzačné vankúše pre potrubie DN 350 / Da 560 - vel. V (II + III) | kpl | 14
600 - Výstražný systém
964 |  | Rúrka tuhá elektroinšt. z PVC uložená pevne typ 1529-29mm | m | 5
965 |  | Rúrka elektroinšt. ohybná kovová, "Kopex", uložená voľne alebo pod omietkou typ 2423, 23 mm | m | 5
966 |  | Škatuľová rozvodka z lisov. izolantu vč. ukončenia káblov a zapojenia vodičov typ 6455-11 do 4 mm2 | kus | 4
967 |  | Silový kábel 750 - 1000 V /mm2/ pevne uložený CYKY-CYKYm 750 V 12x4 | m | 5
968 |  | Kábel pre riadiace a automatizačné systémy elektrární pevne uložený JYTY s Al fóliou 2x1 mm | m | 5
969 |  | Ukončenie celoplastových káblov zmrašť. záklopkou alebo páskou do 4 x 10 mm2 | kus | 4
970 |  | Osadenie hmoždinky do tvrdeho kameňa, betónu | kus | 12
971 |  | NYM-J..…3Cx1,5 ....KABEL.... | m | 5
972 |  | JYTY-O 2x1 ...KABEL | m | 5
973 |  | Stratné | % | 5
974 |  | Obstarávacia prirážka | % | 5
975 |  | Podružný materiál | % | 3
976 |  | PPV | % | 6
977 |  | Merania spojitosti meracích vodičov | hod | 4
978 |  | Odborná prehliadka a odborná skúška EZ - revízia | hod | 2
979 |  | PPV | % | 6
980 |  | IPS-VD-20 Polykarbonátová krabica pre zhotovenie jedného alebo viacerých meracích bodov vo vnútri meracieho obvodu, prevedenie do vlhka - IP54 | kus | 5
981 |  | Dopravné | % | 3.5
982 |  | Presun do montáží | % | 1
700 - Komunikácie a sadové úpravy
983 |  | Odvoz sute na skládku do 50 km s uložením a poplatkom za skládku | t | 84.9
984 |  | Odkopávky a prekopávky nezapažené hor. tr.3 do 100 m3 s naložením alebo prehodením do 3m | m3 | 30
985 |  | Odkopávky a prekopávky nezapažené hor. tr.3 do 100 m3 s naložením alebo prehodením do 3m - ručný výkop | m3 | 23.1
986 |  | Uloženie a hrubé rozhrnutie výkopku s dovozom z medziskládky, doplnenie ornice so zhutnenim v rovine | m3 | 11
987 |  | Uloženie a hrubé rozhrnutie výkopku z medziskládky, doplnenie ornice bez zhutnenia v rovine-ručne | m3 | 10.22
988 |  | Založenie parkového trávnika výsevom v rovine s mat. | m2 | 212.2
989 |  | Revitalizácia starého trávnika vedľa výkopu | m2 | 212
990 |  | Výrub kríkov v sťažených podmienkach | m2 | 22
991 |  | Demontáž a montáž plechového oplotenia | m | 6
992 |  | Priebežne čistenie | m2 | 212.2
993 |  | Presun hmôt pre spevnené plochy | t | 84.9
Stavebný objekt: SO 03 Výmena potrubného rozvodu pod križovatkou ul. Levočská
100 - Stavebné úpravy
994 |  | Doplňujúca výstuž prefabrikovaných konštrukcií z betonárskej ocele pre každý druh a stavebný diel | t | 0.457
995 |  | Dobetónovanie prefabrikovaných konštrukcií | m3 | 3.155
996 |  | Kanál dielec - prefabrikát | m3 | 0.25
997 |  | Búranie priečok železobetónových hr.do 150 mm -0.324 t | m2 | 148
998 |  | Demontáž prefabrikovanej krycej dosky kanála,šachty a žumpy do 1,0 t -0,058t | ks | 55
999 |  | Búranie železobetónových stropov doskových hr.nad 80 mm, -2,40000t | m3 | 7.08
1000 |  | Vybúranie otvoru v betónových priečkach a stenách plochy do 1 m2, akejkolvek hr., -2,20000t | m3 | 0.415
1001 |  | Vybúranie otvoru v želzobet. priečkach a stenách plochy do 1 m2, hr.do 600 mm, -2,40000t | m3 | 0.81
1002 |  | Vybúranie otvoru v želzobet. priečkach a stenách plochy do 4 m2, hr.do 600 mm, -2,40000t | m3 | 1.739
1003 |  | Odvoz sutiny a vybúraných hmôt na skládku do 1 km | t | 75.165
1004 |  | Odvoz sutiny a vybúraných hmôt na skládku za každý ďalší 1 km | t | 1503.3
1005 |  | Vnútrostavenisková doprava sutiny a vybúraných hmôt do 10 m | t | 75.165
1006 |  | Poplatok za skladovanie - betón, tehly, dlaždice (17 01 ), ostatné | t | 75.165
1007 |  | Presun hmôt HSV
1008 |  | Presun hmôt pre kolektory a kanály pre vedenie montované akéhokoľvek rozsahu a akejkoľvek hľbky | t | 7.689
1009 |  | Bentonitový pásik - styk dobetonávky a TK | m | 15
1010 |  | Oceľový profil I100 "Z03" | kg | 13.1
1011 |  | Presun hmôt pre kovové stavebné doplnkové konštrukcie v objektoch výšky do 6 m | t | 0.013
400 - Ústredné vykurovanie
1012 |  | Výkop jamy a ryhy v obmedzenom priestore horn. tr.3 ručne | m3 | 51
1013 |  | Výkop zapaženej jamy v hornine 3,do 100 m3 | m3 | 67.2
1014 |  | Príplatok za lepivosť horniny 3 | m3 | 169.2
1015 |  | Výkop ryhy šírky 600-2000mm horn.3 do 100m3 | m3 | 51
1016 |  | Príplatok za lepivosť pri hĺbení jám ručným náradím v hornine tr. 3 | m3 | 51
1017 |  | Zvislé premiestnenie výkopku bez naloženia z horniny 1 až 4, pri hĺbke výkopu nad 1 m do 2,5 m | m3 | 169.2
1018 |  | Čerpanie vody do 10 m s priemerným prítokom litrov za minútu do 500 l | hod | 32
1019 |  | Pohotovosť záložnej čerpacej súpravy pre výšku do 10 m, s priemerným prítokom do 500 l/min. | deň | 4
1020 |  | Obsyp potrubia sypaninou z vhodných hornín 1 až 4 bez prehodenia sypaniny | m3 | 26.85
1021 |  | Zásyp sypaninou so zhutnením jám, šachiet, rýh, zárezov alebo okolo objektov nad 100 do 1000 m3 | m3 | 153.54
1022 |  | Nakladanie neuľahnutého výkopku z hornín tr.1-4 do 100 m3 | m3 | 15.66
1023 |  | Vodorovné premiestnenie výkopku tr.1-4 do 10000 m - odvoz na skládku | m3 | 15.66
1024 |  | Poplatok za skladovanie | t | 28.188
1025 |  | Paženie a rozopretie stien rýh a jám pre podzemné vedenie,príložné do 2 m | m2 | 66.5
1026 |  | Odstránenie paženia rýh a jám pre podzemné vedenie,príložné hľbky do 2 m | m2 | 66.5
1027 |  | Paženie a rozopretie stien rýh pre podzemné vedenie,príložné do 4 m | m2 | 52.8
1028 |  | Odstránenie paženia rýh pre podzemné vedenie,príložné hľbky do 4 m | m2 | 52.8
1029 |  | Lôžko pod potrubie, stoky a drobné objekty, v otvorenom výkope z piesku a štrkopiesku 13,43m3 + 26,85m3 obsyp - dodávka piesku | m3 | 40.28
1030 |  | Presun hmôt pre rúrové vedenie z oceľových rúr zváraných v otvorenom výkope | t | 76.685
1031 |  | Demontáž potrubia z oceľových rúrok hladkých priemer 219 | m | 167
1032 |  | Demontáž armatúry prírubovej s dvomi prírubami nad 150 do DN 200 | kus | 4
1033 |  | Poplatok za skladovanie | t | 3.293
1034 |  | Nakladanie na dopravný prostriedok pre vodorovné premiestnenie sutiny a vybúraných hmôt | t | 10.4515
1035 |  | Uloženie sutiny na skládku s hrubým urovnaním bez zhutnenia | t | 3.293
1036 |  | Vodorovná doprava vybúraných hmôt po suchu bez naloženia, ale so zložením na vzdialenosť do 5 km | t | 10.452
1037 |  | Odstránenie tepelnej izolácie potrubia s povrchovou úpravou 0,01850t | m2 | 178
1038 |  | ŠACHTA 59
1039 |  | Montáž armatúry prírubovej s dvomi prírubami PN 1,6 DN 200 | súb | 2
1040 |  | Montáž armatúry prírubovej s dvomi prírubami PN 2,5, PN 4,0 DN 25 | súb | 4
1041 |  | Montáž armatúry prírubovej s dvomi prírubami PN 2,5, PN 4,0 DN 50 | súb | 4
1042 |  | Montáž obojstranne navarovacej armatúry DN 25, PN 40 | kus | 4
1043 |  | Potrubie z rúrok hladkých bezšvových nízkotlakových priemer 219/6,3 | m | 4
1044 |  | Potrubie z rúrok závitových oceľových bezšvových bežných DN 50 | m | 1.5
1045 |  | Potrubie z rúrok závitových oceľových bezšvových bežných DN 25 | m | 7
1046 |  | Tlaková skúška potrubia z oceľových rúrok závitových | m | 8.5
1047 |  | Tlaková skúška potrubia z oceľových rúrok nad 159/6,3 do priem. 219/6,3 | m | 4
1048 |  | Montáž izolácie tepelnej snímateľnej spôsobom Ferrotex armatúr v pozink. šesťhrannom pletive | m2 | 3.6
1049 |  | Montáž izolácie tepelnej potrubia a ohybov pásmi LSP pripevnenými oceľovým drôtom jednovrstvová | m2 | 19.5
1050 |  | Izolácia tepelná - montáž oplechovania pevného - potrubia | m2 | 21.5
1051 |  | Nátery kov.potr.a armatúr syntetické potrubie do DN 50 mm základný | m | 8.5
1052 |  | Nátery oceľ.konštr. syntetické základný - potrubie DN 200 | m2 | 2.8
1053 |  | Uzatváracia klapka DN 200, PN 16, s manuálnou prevodovkou | kus | 2
1054 |  | Príruba privarovacia s krkom PN 16, DN 200 | kus | 4
1055 |  | Guľový kohút prírubový DN 25, PN 40 | kus | 4
1056 |  | Guľový kohút prírubový DN 50, PN 40 | kus | 4
1057 |  | Guľový kohút obojstranne navarovací, DN 25, PN 40 | kus | 4
1058 |  | Koleno 1,5D, 90°, DN 25 | kus | 4
1059 |  | Koleno 1,5D, 90°, DN 50 | kus | 2
1060 |  | Koleno 3D, 45°, DN 200 | kus | 8
1061 |  | Tepelno a zvukovoizol.rohože z čadič.vlny hr.80mm na potrubie | m2 | 19.5
1062 |  | Tepelno a zvukovoizol.rohože z čadič.vlny hr.40mm na armatúry | m2 | 3.6
1063 |  | Pozinkovaný plech na oplechovanie potrubia a armatúr hr. 0,8 mm | m2 | 25.5
1064 |  | Závesy potrubia | kg | 2
1065 |  | - objímka s gumenou výstelkou pre potrubie DN 25 | kus | 2
1066 |  | Podpera (objímka DN 50, oceľová rúra DN 32, plech 200x200x3 mm) | kpl | 2
1067 |  | ŠACHTA 59
1068 |  | Príplatok na zvar 1. a 2. klasifikačného stupňa, mat. tr. 11-13 DN 25 | kus | 24
1069 |  | Príplatok na zvar 1. a 2. klasifikačného stupňa, mat. tr. 11-13 DN 50 | kus | 12
1070 |  | Príplatok na zvar 1. a 2. klasifikačného stupňa, mat. tr. 11-13 DN 200 | kus | 72
1071 |  | Radiologická kontrola prežiarením | kus | 6
1072 |  | Prepoj potrubia DN 200/DN 200 | kus | 8
1073 |  | Tlaková skúška potrubia z oceľových rúrok nad 159/6,3 do priem. 219/6,3 | m | 230
1074 |  | Čistenie potrubia prefúkavaním alebo preplachovaním DN 200 | m | 230
1075 |  | Montáž predizolovaného potrubia ÚK | kpl | 1
1076 |  | Doprava predizolovaného potrubia ÚK | kpl | 1
1077 |  | Preplach systému | m3 | 7
1078 |  | Oceľová konštrukcia atyp (vozík) D1000 | kpl | 14
1079 |  | Rozvinutie a uloženie výstražnej fólie z PVC do ryhy,šírka 33 cm | m | 127
1080 |  | Vytýčenie trasy káblového vedenia,v zastavanom priestore | km | 0.105
1081 |  | Výstražná fólia na označovanie teplovodov, farba zelená | m | 127
1082 |  | HZS- Ústredné vykurovanie | hod | 72
Dodávka predizolovaného potrubia ÚK:
1083 |  | Predizolovaná rúra – oceľ DN 200, ø 219,1x4,5/355 (48m) | m | 48
1084 |  | Predizolovaná rúra – oceľ DN 200, ø 219,1x4,5/355 (106,2m) | m | 120
1085 |  | Oblúk K 90°, DN200, ø 219,1x4,5 / 355 - /1+1m/ 1,5D | kus | 16
1086 |  | Spojka DN 200 / 355 | kpl | 46
1087 |  | Redukovaná spojka Da315/355 | kpl | 4
1088 |  | Montážne podkladky pre potrubie DN 200/355 | kus | 30
1089 |  | Odvzdušňovacia armatúra (T-kus) DN200/355 OV DN25 | kus | 2
1090 |  | Ukončovacie manžety Da355 | kus | 12
1091 |  | Kompenzačné vankúše pre potrubie DN200/355 | kus | 96
600 - VÝSTRAŽNÝ SYSTÉM
1092 |  | Rúrka tuhá elektroinšt. z PVC uložená pevne typ 1529-29mm | m | 5
1093 |  | Rúrka elektroinšt. ohybná kovová, "Kopex", uložená voľne alebo pod omietkou typ 2423, 23 mm | m | 5
1094 |  | Škatuľová rozvodka z lisov. izolantu vč. ukončenia káblov a zapojenia vodičov typ 6455-11 do 4 mm2 | ks | 4
1095 |  | Silový kábel 750 - 1000 V /mm2/ pevne uložený CYKY-CYKYm 750 V 12x4 | m | 5
1096 |  | Kábel pre riadiace a automatizačné systémy elektrární pevne uložený JYTY s Al fóliou 2x1 mm | m | 5
1097 |  | Ukončenie celoplastových káblov zmrašť. záklopkou alebo páskou do 4 x 10 mm2 | ks | 4
1098 |  | Osadenie hmoždinky do tvrdeho kameňa, betónu | ks | 12
1099 |  | NYM-J..…3Cx1,5 ....KABEL.... | m | 5
1100 |  | JYTY-O 2x1 ...KABEL | m | 5
1101 |  | Stratné | % | 5%
1102 |  | Obstarávacia prirážka | % | 5%
1103 |  | Podružný materiál | % | 3%
1104 |  | PPV | % | 6%
1105 |  | Merania spojitosti meracích vodičov | hod | 4
1106 |  | Odborná prehliadka a odborná skúška EZ - revízia | hod | 2
1107 |  | PPV | % | 6%
1108 |  | IPS-VD-20 Polykarbonátová krabica pre zhotovenie jedného alebo viacerých meracích bodov vo vnútri meracieho obvodu, prevedenie do vlhka - IP54 | ks | 5
1109 |  | Dopravné | % | 3.5%
1110 |  | Presun do montáží | % | 1%
700 - Komunikácie a sadové úpravy
1111 |  | Narezanie asf. kryt. spev.plôch na okraji výkopku do 15 cm | m | 12
1112 |  | Vybúranie obrubníkov po okraji spevnených plôch, očistenie a spätne zabudovanie pri vysprávkach | m | 12
1113 |  | Doplnenie novým materiálom / odhad 20%/ | m | 3
1114 |  | Odstránenie asf. a betonových krytov s naložením na dopravný prostriedok hrúbky od 50 do 100 mm | m2 | 24
1115 |  | Odvoz sute na skládku do 50 km s uložením a poplatkom za skládku | t | 68.6
1116 |  | Odkopávky a prekopávky nezapažené hor. tr.3 do 100 m3 s naložením alebo prehodením do 3m | m3 | 30
1117 |  | Odkopávky a prekopávky nezapažené hor. tr.3 do 100 m3 s naložením alebo prehodením do 3m - ručný výkop | m3 | 10.8
1118 |  | Uloženie a hrubé rozhrnutie výkopku s dovozom z medziskládky, doplnenie ornice so zhutnenim v rovine | m3 | 10
1119 |  | Uloženie a hrubé rozhrnutie výkopku z medziskládky, doplnenie ornice bez zhutnenia v rovine-ručne | m3 | 2.96
1120 |  | Založenie parkového trávnika výsevom v rovine s mat. | m2 | 129.6
1121 |  | Revitalizácia starého trávnika vedľa výkopu | m2 | 129.6
1122 |  | Uprava zásypu rýh pod spevnenými plochami,dorovnanie a zhutnenie | m2 | 153.6
1123 |  | Podklad zo štrkodrvy hrúbky 17 cm pod pešie komunikácie | m2 | 24
1124 |  | Vyspravenie pešich komunikacií AB hr.do 7 cm | m2 | 24
1125 |  | Záverečné očistenie povrchu komunikácie v prac. páse | m2 | 24
1126 |  | Priebežne čistenie | m2 | 153.6
1127 |  | Presun hmôt pre spevnené plochy | t | 68.6
E.2 Dopravné zabezpečenie počas výstavby
1128 |  | Zábradlie z dreva, dočasné, pri vzdial. stľpikov nad 1000-2500mm zriadenie | m | 672
1129 |  | pl - prechodová lávka, zábradlie na lávkach pre peších -jedna strana má madlo a jednu pozdlž.výplň
1130 |  | pl*2*3*2 |  | 672
1131 |  | Zábradlie z dreva, dočasné, pri vzdial. stľpikov nad 1000-2500mm odstránenie | m | 672
1132 |  | pl*2*3*2 |  | 672
1133 |  | Drev. mostovka dočasná na proviz.mostoch hr. do 50cm z dreva mäkkého zhot. s dod.hmôt | m2 | 184.8
1134 |  | 1,1*3*pl |  | 184.8
1135 |  | Drev. mostovka z dreva mäkkého odstránenie | m2 | 184.8
1136 |  | 1,1*3*pl |  | 184.8
1137 |  | Podklad alebo kryt z kameniva hrubého drveného veľ. 32-63mm(vibr.štrk) po zhut.hr. 150 mm | m2 | 180
1138 |  | dosypanie nábehov ku prechodovým dielcom betónovým(pd - počet dielcov)
1139 |  | 2*1,5*2*1*pd |  | 180
1140 |  | Osadenie panelov z predpätého betónu so zhotovením podkladu z kam. ťaženého do hr.50 mm do hm. 6t/ks | m2 | 360
1141 |  | môžu byť ocelové s nosnosťou na TNA
1142 |  | 1,5*4*2*pd |  | 360
1143 |  | Prefabrikát cestný železobetónový 1500/4000 atyp | ks | 60
1144 |  | 2*pd |  | 60
1145 |  | Osadenie a montáž cestnej zvislej dopravnej značky na stľpik,stľp,konzolu alebo objekt | ks | 292
1146 |  | vrátane zábran, prac. 10,11,12 je pripočítané,v prípade realiz. naraz
1147 |  | 27+12*2+3*2+7+6*2+42+22*2+20+8*2+52+12*2+1*2+8*2 |  | 292
1148 |  | požičanie stlpikov na 30 dní | ks | 213
1149 |  | požičanie stlpikov na 30 dní, upresnenie podľa výkresu,resp.podľa súčasne realizovaných pracovísk
1150 |  | 18+12*2+8*2+4+6*2+18+22*2+6+8*2+13+12*2+1*2+8*2 |  | 213
1151 |  | podstavec HIT- zapožičanie na viac ako 28 dní | ks | 281
1152 |  | 1ks/1 stlpik+Z4
1153 |  | 213+28+28+12 |  | 281
1154 |  | Značka dopravná základného rozmeru - zapožičanie na viac ako 28 dní | ks | 148
1155 |  | 27+7+42+20+52 |  | 148
1156 |  | Zábrana Z2a, Z2b á3,0 m- zapožičanie na viac ako 28 dní | ks | 144
1157 |  | 12*2+3*2+6*2+22*2+8*2+12*2+1*2+8*2 |  | 144
1158 |  | Svetlo prerušované - zapožičanie na viac ako 28 dní | ks | 299
1159 |  | počítané sú 3ks/Z2a, Z2b+Z4, pre celú stavbu naraz
1160 |  | 12*3+8*3+28+6*3+22*3+28+8*3+13*3+12+8*3 |  | 299
1161 |  | Odstránenie rúrového nástavca zo stĺpika, vr. demontáže dopravnej značky 0,005 t | ks | 292
1162 |  | 27+12*2+3*2+7+6*2+42+22*2+20+8*2+52+12*2+1*2+8*2 |  | 292
1163 |  | Páska -červeno biela á 200 m | bal | 5
1164 |  | 5 |  | 5
1165 |  | Smerovacia doska obojstranná Z4a - zapožičanie na viac ako 28 dní | ks | 68
1166 |  | 28+28+12 |  | 68
1167 |  | Montáž dočasného oplotenia rámového, na oceľové stĺpiky | m | 5300
1168 |  | oplotenie počítané pre celú stavbu obojstranne, ak budú práce prebiehať v menších etapách, bude množstvo prispôsobené.
1169 |  | opl |  | 5300
1170 |  | prenájom mobilný plot M465 3,5 x 1,125, cena/1bm/1mesiac | m | 5300
1171 |  | prenájom oplotenia na celú stavbu
1172 |  | opl |  | 5300
1173 |  | Demontáž ostatných doplnkov stavieb s hmotnosťou jednotlivých dielov konštrukcií do 50 kg, -0,00100t | m | 5300
1174 |  | opl |  | 5300
1175 |  | Demontáž ostatných doplnkov stavieb s hmotnosťou jednotlivých dielov konšt. nad 250 do 500 kg, -0,00100t | kg | 15000
1176 |  | 60*250 |  | 15000
1177 |  | Presun hmôt pre kovové stavebné doplnkové konštrukcie v objektoch výšky do 6 m | t | 149.618
Ostatné náklady
1178 |  | Zariadenie staveniska | kpl | 1
1179 |  | Autorský dozor (účasť projektantov počas výstavby) | kpl | 1
1180 |  | Porealizačné geodetické zameranie vonkajších rozvodov | kpl | 1
1181 |  | Spracovanie projektovej dokumentácie skutočného vyhotovenia po realizácii | kpl | 1
Note on C1125: Cmarikova Sylvia: vo výkaz výmer chýba celá časť
Note on C1145: Cmarikova Sylvia: celá časťba chývo výkaz ba vo výkaz výkaz z ýmvýmer